## Rekapitulace stavby
Export VZ |  | List obsahuje: |  |  |  |  | 1) Rekapitulace stavby |  |  | 2) Rekapitulace objektů stavby a soupisů prací | [15 empty] | 3.0 | ZAMOK |  |  |  |  | False | False | {44e5fcad-ba9b-4676-aa7b-bb904973bca7}
[31 empty] | 0,01 | 21
[31 empty] | 0,01 | 15
|  | REKAPITULACE STAVBY | [15 empty] | v --- níže se nacházejí doplnkové a pomocné údaje k sestavám --- v | [11 empty] | Návod na vyplnění | 0,001
|  | Kód: |  |  |  |  | 18_094_0000 | [22 empty] | Měnit lze pouze buňky se žlutým podbarvením! 1) v Rekapitulaci stavby vyplňte údaje o Uchazeči (přenesou se do ostatních sestav i v jiných listech) 2) na vybraných listech vyplňte v sestavě Soupis prací ceny u položek Podrobnosti k vyplnění naleznete na poslední záložce s Pokyny pro vyplnění | 0,01
|  | Stavba: |  |  |  |  | Revitalizace obecního úřadu Všelibice | [23 empty] | 0,01
|  | KSO: | [11 empty] | CC-CZ: | [16 empty] | 0,01
|  | Místo: |  |  |  |  | OÚ Všelibice | [6 empty] | Datum: |  | 7. 2. 2019 | [14 empty] | 0,01
0,01
|  | Zadavatel: | [11 empty] | IČ: | [16 empty] | 0,01
|  |  | Obec Všelibice | [10 empty] | DIČ: | [16 empty] | 0,01
0,01
|  | Uchazeč: | [11 empty] | IČ: |  | Vyplň údaj | [14 empty] | 0,01
|  |  | Vyplň údaj | [10 empty] | DIČ: |  | Vyplň údaj | [14 empty] | 0,01
False
|  | Projektant: | [11 empty] | IČ: | [16 empty] | False
|  |  | Ing.R.Hladký | [10 empty] | DIČ: | [16 empty] | True
0,01
|  | Poznámka: | [28 empty] | 0,01
|  |  | Soupis prací je sestaven s využitím Cenové soustavy ÚRS. Položky, které pochází z této cenové soustavy, jsou ve sloupci 'Cenová soustava' označeny popisem 'CS ÚRS' a úrovní příslušného kalendářního pololetí. Veškeré další informace vymezující popis a podmínky použití těchto položek z Cenové soustavy, které nejsou uvedeny přímo v soupisu prací, jsou neomezeně dálkově k dispozici na www.cs-urs.cz, sekce Cenové a technické podmínky. | [27 empty] | False
|  | Cena bez DPH | [11 empty] | 0
[8 empty] | Sazba daně |  | Základ daně |  |  |  | Výše daně
|  | DPH |  | základní |  |  |  | 21% |  | 0 |  |  |  | 0
|  |  |  | snížená |  |  |  | 15% |  | 0 |  |  |  | 0
|  |  |  | zákl. přenesená |  |  |  | 21% |  | 0 |  |  |  | 0
|  |  |  | sníž. přenesená |  |  |  | 15% |  | 0 |  |  |  | 0
|  |  |  | nulová |  |  |  | 0% |  | 0 |  |  |  | 0
|  | Cena s DPH | [6 empty] | v |  | CZK |  |  | 0
REKAPITULACE OBJEKTŮ STAVBY A SOUPISŮ PRACÍ
| Kód: | [6 empty] | 18_094_0000
| Stavba: | [6 empty] | Revitalizace obecního úřadu Všelibice
| Místo: | [6 empty] | OÚ Všelibice |  |  |  |  | Datum: |  | 7. 2. 2019
| Zadavatel: | [6 empty] | Obec Všelibice |  |  |  |  | Projektant: |  | Ing.R.Hladký |  |  | Informatívní údaje z listů zakázek
Uchazeč:
| Kód |  |  |  | Objekt, Soupis prací | [6 empty] | Cena bez DPH [CZK] |  |  |  | Cena s DPH [CZK] | Typ | z toho Ostat. náklady [CZK] | DPH [CZK] | Normohodiny [h] | DPH základní [CZK] | DPH snížená [CZK] | DPH základní přenesená [CZK] | DPH snížená přenesená [CZK] | Základna DPH základní | Základna DPH snížená | Základna DPH zákl. přenesená | Základna DPH sníž. přenesená | Základna DPH nulová
| Náklady stavby celkem | [10 empty] | 0 |  |  |  | 0 |  | 0 | 0 | 0 | 0 | 0 | 0 | 0 | 0 | 0 | 0 | 0 | 0 |  | D | 0 | ###NOIMPORT### | IMPORT | {44e5fcad-ba9b-4676-aa7b-bb904973bca7} | {00000000-0000-0000-0000-000000000000}
/ |  | 18_094_0100 |  |  |  | Stavební část | [5 empty] | 0 |  |  |  | 0 | STA | 0 | 0 | 0 | 0 | 0 | 0 | 0 | 0 | 0 | 0 | 0 | 0 |  |  | 1 |  | IMPORT | {fd60f412-09fd-4862-96fb-2a108aee8df1} | {44e5fcad-ba9b-4676-aa7b-bb904973bca7} | 2
/ |  | 18_094_0200 |  |  |  | ZTI | [5 empty] | 0 |  |  |  | 0 | STA | 0 | 0 | 0 | 0 | 0 | 0 | 0 | 0 | 0 | 0 | 0 | 0 |  |  | 1 |  | IMPORT | {0debf3d2-aebc-47a5-82a4-5b0e8f3cf2cf} | {44e5fcad-ba9b-4676-aa7b-bb904973bca7} | 2
/ |  | 18_094_0300 |  |  |  | ÚT | [5 empty] | 0 |  |  |  | 0 | STA | 0 | 0 | 0 | 0 | 0 | 0 | 0 | 0 | 0 | 0 | 0 | 0 |  |  | 1 |  | IMPORT | {91c33f14-d3a0-4a77-8f4a-e0510f21f2f2} | {44e5fcad-ba9b-4676-aa7b-bb904973bca7} | 2
/ |  | 18_094_0400 |  |  |  | Elektroinstalace silnoproud | [5 empty] | 0 |  |  |  | 0 | STA | 0 | 0 | 0 | 0 | 0 | 0 | 0 | 0 | 0 | 0 | 0 | 0 |  |  | 1 |  | IMPORT | {5e8daf35-da90-4765-b66c-23010a348bd5} | {44e5fcad-ba9b-4676-aa7b-bb904973bca7} | 2
|  | 18_094_0500 |  |  |  | Elektroinstalace slaboproud | [5 empty] | 0 |  |  |  | 0 | STA | 0 | 0 | 0 | 0 | 0 | 0 | 0 | 0 | 0 | 0 | 0 | 0 |  | D | 1 | ###NOIMPORT### | IMPORT | {e4f38631-42e9-4578-95fc-1085fb7a69fb} | {44e5fcad-ba9b-4676-aa7b-bb904973bca7} | 2
/ |  |  | 18_094_0510 |  |  |  | ELEKTRICKÁ ZABEZPEČOVACÍ SIGNALIZACE |  |  |  |  | 0 |  |  |  | 0 | Soupis | 0 | 0 | 0 | 0 | 0 | 0 | 0 | 0 | 0 | 0 | 0 | 0 |  |  | 2 |  | IMPORT | {ed70a0d1-6e9b-4072-bf0d-620d6596b3c8} | {e4f38631-42e9-4578-95fc-1085fb7a69fb}
/ |  |  | 18_094_0520 |  |  |  | TELEFONNÍ ROZVOD |  |  |  |  | 0 |  |  |  | 0 | Soupis | 0 | 0 | 0 | 0 | 0 | 0 | 0 | 0 | 0 | 0 | 0 | 0 |  |  | 2 |  | IMPORT | {bb99e1e7-7d88-4134-a0f3-773084665661} | {e4f38631-42e9-4578-95fc-1085fb7a69fb}
/ |  |  | 18_094_0530 |  |  |  | OBECNÍ ROZHLAS |  |  |  |  | 0 |  |  |  | 0 | Soupis | 0 | 0 | 0 | 0 | 0 | 0 | 0 | 0 | 0 | 0 | 0 | 0 |  |  | 2 |  | IMPORT | {94beaba6-b4a9-4257-a4b9-6fb25a1b56f5} | {e4f38631-42e9-4578-95fc-1085fb7a69fb}
/ |  |  | 18_094_0540 |  |  |  | KAMEROVÝ SYSTÉM - CCTV |  |  |  |  | 0 |  |  |  | 0 | Soupis | 0 | 0 | 0 | 0 | 0 | 0 | 0 | 0 | 0 | 0 | 0 | 0 |  |  | 2 |  | IMPORT | {8b66df67-a9c3-4789-b68e-d2d832195bf3} | {e4f38631-42e9-4578-95fc-1085fb7a69fb}
/ |  |  | 18_094_0550 |  |  |  | SPOLEČNÉ NÁKLADY |  |  |  |  | 0 |  |  |  | 0 | Soupis | 0 | 0 | 0 | 0 | 0 | 0 | 0 | 0 | 0 | 0 | 0 | 0 |  |  | 2 |  | IMPORT | {f08a6a1d-ba77-4de3-b29f-b9f4853b9326} | {e4f38631-42e9-4578-95fc-1085fb7a69fb}
/ |  | 18_094_0600 |  |  |  | Ostatní náklady | [5 empty] | 0 |  |  |  | 0 | STA | 0 | 0 | 0 | 0 | 0 | 0 | 0 | 0 | 0 | 0 | 0 | 0 |  |  | 1 |  | IMPORT | {532f37ed-6f3e-43a8-a22f-9e173a47d1ec} | {44e5fcad-ba9b-4676-aa7b-bb904973bca7} | 2

## 18_094_0100 - Stavební část
| List obsahuje: |  | 1) Krycí list soupisu | 2) Rekapitulace |  |  | 3) Soupis prací | Zpět na list: | Rekapitulace stavby
{fd60f412-09fd-4862-96fb-2a108aee8df1}
2
| KRYCÍ LIST SOUPISU | [8 empty] | v --- níže se nacházejí doplnkové a pomocné údaje k sestavám --- v | [8 empty] | False
Stavba:
Revitalizace obecního úřadu Všelibice
Objekt:
18_094_0100 - Stavební část
| KSO: |  |  |  |  | CC-CZ:
| Místo: |  | OÚ Všelibice |  |  | Datum: | 7. 2. 2019
| Zadavatel: |  |  |  |  | IČ:
|  | Obec Všelibice |  |  |  | DIČ:
| Uchazeč: |  |  |  |  | IČ:
DIČ:
| Projektant: |  |  |  |  | IČ:
|  | Ing.R.Hladký |  |  |  | DIČ:
Poznámka:
| Cena bez DPH | [5 empty] | 0
|  |  | Základ daně |  |  | Sazba daně | Výše daně
| DPH | základní | 0 |  |  | 21% | 0
|  | snížená | 0 |  |  | 15% | 0
|  | zákl. přenesená | 0 |  |  | 21% | 0
|  | sníž. přenesená | 0 |  |  | 15% | 0
|  | nulová | 0 |  |  | 0% | 0
| Cena s DPH |  |  | v | CZK |  | 0
REKAPITULACE ČLENĚNÍ SOUPISU PRACÍ
Stavba:
Revitalizace obecního úřadu Všelibice
Objekt:
18_094_0100 - Stavební část
Místo: |  |  | OÚ Všelibice |  |  | Datum: | 7. 2. 2019
Zadavatel: |  |  | Obec Všelibice |  |  | Projektant: | Ing.R.Hladký
Uchazeč:
Kód dílu - Popis | [6 empty] | Cena celkem [CZK]
Náklady soupisu celkem | [6 empty] | 0 | [12 empty] | -1
| HSV - Práce a dodávky HSV | [5 empty] | 0
| 3 - Svislé a kompletní konstrukce | [5 empty] | 0
| 6 - Úpravy povrchů, podlahy a osazování výplní | [5 empty] | 0
| 9 - Ostatní konstrukce a práce, bourání | [5 empty] | 0
| 99 - Přesun hmot a manipulace se sutí | [5 empty] | 0
| 997 - Přesun sutě | [5 empty] | 0
| PSV - Práce a dodávky PSV | [5 empty] | 0
| 725 - Zdravotechnika - zařizovací předměty | [5 empty] | 0
| 763 - Konstrukce suché výstavby | [5 empty] | 0
| 766 - Konstrukce truhlářské | [5 empty] | 0
| 771 - Podlahy z dlaždic | [5 empty] | 0
| 776 - Podlahy povlakové | [5 empty] | 0
| 767 - Konstrukce zámečnické | [5 empty] | 0
| 781 - Dokončovací práce - obklady | [5 empty] | 0
| 783 - Dokončovací práce - nátěry | [5 empty] | 0
| 784 - Dokončovací práce - malby a tapety | [5 empty] | 0
| 786 - Dokončovací práce - čalounické úpravy | [5 empty] | 0
| HZS - Hodinové zúčtovací sazby | [5 empty] | 0
SOUPIS PRACÍ
Stavba:
Revitalizace obecního úřadu Všelibice
Objekt:
18_094_0100 - Stavební část
Místo: |  |  | OÚ Všelibice |  |  | Datum: | 7. 2. 2019
Zadavatel: |  |  | Obec Všelibice |  |  | Projektant: | Ing.R.Hladký
Uchazeč:
PČ | Typ | Kód | Popis | MJ | Množství | J.cena [CZK] | Cena celkem [CZK] | Cenová soustava |  | Poznámka | DPH | J. Nh [h] | Nh celkem [h] | J. hmotnost [t] | Hmotnost celkem [t] | J. suť [t] | Suť Celkem [t]
Náklady soupisu celkem | [6 empty] | 0 | [5 empty] | 0 |  | 26.7237 |  | 23.176 |  | D | -1 | [10 empty] | 0
| D | HSV | Práce a dodávky HSV |  |  |  | 0 | [5 empty] | 0 |  | 17.4291 |  | 21.2171 | 1 | D | 0 |  |  |  | ROZPOCET | [6 empty] | 0
| D | 3 | Svislé a kompletní konstrukce |  |  |  | 0 | [5 empty] | 0 |  | 4.1239 |  | 0 | 1 | D | 1 |  |  |  | ROZPOCET | [6 empty] | 0
1 | K | 310238211 | Zazdívka otvorů ve zdivu nadzákladovém cihlami pálenými plochy přes 0,25 m2 do 1 m2 na maltu vápenocementovou | m3 | 1.093 |  | 0 | CS ÚRS 2018 01 |  |  | základní |  | 0 | 1.8775 | 2.0521 | 0 | 0 | 4 | K | 2 |  |  |  | ROZPOCET | 0 | 0 | 0 | 0 | 0 | 1 | 0 | 4 | -520774769
| VV |  | "v.č.02"1*0,7*0,5+0,5*1,76*2,1-0,86*2*0,5-0,7*0,7*0,5 |  | 1.093 | [13 empty] | VV | 2 | 2 | True | 1 | ROZPOCET
2 | K | 340231001 | Zazdívka otvorů v příčkách nebo stěnách děrovanými cihlami plochy přes 0,25 do 1 m2 , tloušťka příčky 80 mm | m2 | 1.564 |  | 0 | CS ÚRS 2018 01 |  |  | základní |  | 0 | 0.08808 | 0.13776 | 0 | 0 | 4 | K | 2 |  |  |  | ROZPOCET | 0 | 0 | 0 | 0 | 0 | 1 | 0 | 4 | -722283780
| VV |  | "pod výdejním okénkem 1.PP"1,36*1,15 |  | 1.564 | [13 empty] | VV | 2 | 2 | True | 1 | ROZPOCET
3 | K | 340231015 | Zazdívka otvorů v příčkách nebo stěnách děrovanými cihlami plochy přes 1 do 4 m2 , tloušťka příčky 80 mm | m2 | 4.343 |  | 0 | CS ÚRS 2018 01 |  |  | základní |  | 0 | 0.0868 | 0.37697 | 0 | 0 | 4 | K | 2 |  |  |  | ROZPOCET | 0 | 0 | 0 | 0 | 0 | 1 | 0 | 4 | 1256678354
| VV |  | "v.č. 01"0,8*2,1 |  | 1.68 | [13 empty] | VV | 2 | 2 | True | 0 | ROZPOCET
| VV |  | "v.č. 02"1,065*2,5 |  | 2.663 | [13 empty] | VV | 2 | 2 | True | 0 | ROZPOCET
| VV |  | Mezisoučet |  | 4.343 | [13 empty] | VV | 2 | 3 | True | 1 | ROZPOCET
4 | K | 346272236 | Přizdívky z pórobetonových tvárnic objemová hmotnost do 500 kg/m3, na tenké maltové lože, tloušťka přizdívky 100 mm | m2 | 2.55 |  | 0 | CS ÚRS 2018 01 |  |  | základní |  | 0 | 0.07197 | 0.18352 | 0 | 0 | 4 | K | 2 |  |  |  | ROZPOCET | 0 | 0 | 0 | 0 | 0 | 1 | 0 | 4 | 1050218290
| VV |  | "m.105+106"0,6*(1,3+1,35+0,8*2) |  | 2.55 | [13 empty] | VV | 2 | 2 | True | 1 | ROZPOCET
5 | K | 349231811 | Přizdívka z cihel ostění s ozubem ve vybouraných otvorech, s vysekáním kapes pro zavázaní přes 80 do 150 mm | m2 | 5.14 |  | 0 | CS ÚRS 2018 01 |  |  | základní |  | 0 | 0.26723 | 1.3736 | 0 | 0 | 4 | K | 2 |  |  |  | ROZPOCET | 0 | 0 | 0 | 0 | 0 | 1 | 0 | 4 | 507094668
| VV |  | "v.č. 01 Ostění vybouraných ocelových dvří - zazubení, položka použita i pro doplnění nadpraží např. EPS" | [15 empty] | VV | 2 | 1 | True | 0 | ROZPOCET
| VV |  | "dveře 800"0,1*(2,1*2+1)*7 |  | 3.64 | [13 empty] | VV | 2 | 2 | True | 0 | ROZPOCET
| VV |  | "dveře 600"0,1*(2,1*2+0,8)*3 |  | 1.5 | [13 empty] | VV | 2 | 2 | True | 0 | ROZPOCET
| VV |  | Mezisoučet |  | 5.14 | [13 empty] | VV | 2 | 3 | True | 1 | ROZPOCET
| D | 6 | Úpravy povrchů, podlahy a osazování výplní |  |  |  | 0 | [5 empty] | 0 |  | 13.2906 |  | 0 | 1 | D | 1 |  |  |  | ROZPOCET | [6 empty] | 0
6 | K | 6_01 | D+M hloubkové penetrace podkladu, pro realizaci nové tenkovrstvé omítky | m2 | 552.374 |  | 0 | Kalkul. rozpočtáře |  |  | základní |  | 0 | 0 | 0 | 0 | 0 | 4 | K | 2 |  |  |  | ROZPOCET | 0 | 0 | 0 | 0 | 0 | 1 | 0 | 4 | -1024689552
| VV |  | 107,27+4,39+440,714 |  | 552.374 | [13 empty] | VV | 2 | 2 | True | 1 | ROZPOCET
7 | K | 611135101 | Hrubá výplň rýh maltou jakékoli šířky rýhy ve stropech | m2 | 1.5 |  | 0 | CS ÚRS 2018 01 |  |  | základní |  | 0 | 0.04 | 0.06 | 0 | 0 | 4 | K | 2 |  |  |  | ROZPOCET | 0 | 0 | 0 | 0 | 0 | 1 | 0 | 4 | 1182768226
| VV |  | "Elektro silno"50*0,03 |  | 1.5 | [13 empty] | VV | 2 | 2 | True | 1 | ROZPOCET
8 | K | 611142001 | Potažení vnitřních ploch pletivem v ploše nebo pruzích, na plném podkladu sklovláknitým vtlačením do tmelu stropů | m2 | 111.66 |  | 0 | CS ÚRS 2018 01 |  |  | základní |  | 0 | 0.00438 | 0.48907 | 0 | 0 | 4 | K | 2 |  |  |  | ROZPOCET | 0 | 0 | 0 | 0 | 0 | 1 | 0 | 4 | -1712050452
| VV |  | "v ceně zohlednit vyrovnávku do 5mm" | [15 empty] | VV | 2 | 1 | True | 0 | ROZPOCET
| VV |  | "v.č.02"14,07+63,83++2,8+4,96+4,15+2,9+14,56 |  | 107.27 | [13 empty] | VV | 2 | 2 | True | 0 | ROZPOCET
| VV |  | "v.č.01"4,39 |  | 4.39 | [13 empty] | VV | 2 | 2 | True | 0 | ROZPOCET
| VV |  | Mezisoučet |  | 111.66 | [13 empty] | VV | 2 | 3 | True | 1 | ROZPOCET
9 | K | 611311131 | Potažení vnitřních ploch štukem tloušťky do 3 mm vodorovných konstrukcí stropů rovných | m2 | 111.66 |  | 0 | CS ÚRS 2018 01 |  |  | základní |  | 0 | 0.003 | 0.33498 | 0 | 0 | 4 | K | 2 |  |  |  | ROZPOCET | 0 | 0 | 0 | 0 | 0 | 1 | 0 | 4 | 545850567
10 | K | 611315421 | Oprava vápenné omítky vnitřních ploch štukové dvouvrstvé, tloušťky do 20 mm a tloušťky štuku do 3 mm stropů, v rozsahu opravované plochy do 10% | m2 | 163.74 |  | 0 | CS ÚRS 2018 01 |  |  | základní |  | 0 | 0.0057 | 0.93332 | 0 | 0 | 4 | K | 2 |  |  |  | ROZPOCET | 0 | 0 | 0 | 0 | 0 | 1 | 0 | 4 | -382038378
| VV |  | "v.č.02 - položka použita pro tenkovrstvou omítku v rozsahu do 30%"13,77+16,15+14,56+15,2+29,64+32,06+31,39+2,68+3,05+5,24 |  | 163.74 | [13 empty] | VV | 2 | 2 | True | 1 | ROZPOCET
11 | K | 611335411 | Oprava cementové omítky vnitřních ploch hladké, tloušťky do 20 mm, stropů, v rozsahu opravované plochy do 10% | m2 | 4.39 |  | 0 | CS ÚRS 2018 01 |  |  | základní |  | 0 | 0.0049 | 0.021511 | 0 | 0 | 4 | K | 2 |  |  |  | ROZPOCET | 0 | 0 | 0 | 0 | 0 | 1 | 0 | 4 | -1688428359
| VV |  | "v.č.01"4,39 |  | 4.39 | [13 empty] | VV | 2 | 2 | True | 1 | ROZPOCET
12 | K | 612135101 | Hrubá výplň rýh maltou jakékoli šířky rýhy ve stěnách | m2 | 13.45 |  | 0 | CS ÚRS 2018 01 |  |  | základní |  | 0 | 0.04 | 0.538 | 0 | 0 | 4 | K | 2 |  |  |  | ROZPOCET | 0 | 0 | 0 | 0 | 0 | 1 | 0 | 4 | 1422474814
| VV |  | "Elektro silno"120*0,03+50*0,07+40*0,05+"slabo "140*0,03+5*0,03 |  | 13.45 | [13 empty] | VV | 2 | 2 | True | 1 | ROZPOCET
13 | K | 612142001 | Potažení vnitřních ploch pletivem v ploše nebo pruzích, na plném podkladu sklovláknitým vtlačením do tmelu stěn | m2 | 440.714 |  | 0 | CS ÚRS 2018 01 |  |  | základní |  | 0 | 0.00438 | 1.9303 | 0 | 0 | 4 | K | 2 |  |  |  | ROZPOCET | 0 | 0 | 0 | 0 | 0 | 1 | 0 | 4 | -2014076550
| VV |  | "v ceně zohlednit vyrovnávku do 5mm" | [15 empty] | VV | 2 | 1 | True | 0 | ROZPOCET
| VV |  | "v.č.01 "2,7*(17,9+11,7*2+2,1*2+5,7*2+4,35*4+2,75*2+5,25*8+5,7*2+2,75*2+2,8*2+2,65*2) |  | 403.92 | [13 empty] | VV | 2 | 2 | True | 0 | ROZPOCET
| VV |  | (2,7-2,1)*(1,35*2+1,3*2+4,35*4)+(2,7-1,5)*(0,75*2+1,4*2)-0,6*0,5 |  | 18.48 | [13 empty] | VV | 2 | 2 | True | 0 | ROZPOCET
| VV |  | -1*1,8*19-0,7*1*2+"ostění"0,3*(1*21+1,8*19*2+0,7*2*2) |  | -7.94 | [13 empty] | VV | 2 | 2 | True | 0 | ROZPOCET
| VV |  | -2*2,18-1,75*2,17*2-0,8*2*7*2-0,6*2*3+0,3*(2,1*2+1) |  | -36.395 | [13 empty] | VV | 2 | 2 | True | 0 | ROZPOCET
| VV |  | "v.č.02" | [15 empty] | VV | 2 | 1 | True | 0 | ROZPOCET
| VV |  | 2,5*(5,6+1,95*2+1,435*2+1,065+2,72+2,5+3)-0,6*2*4-0,8*2*2-1,36*0,66-0,86*2-0,7*0,7 |  | 43.03 | [13 empty] | VV | 2 | 2 | True | 0 | ROZPOCET
| VV |  | (2,5-2,1)*(1,25*2+1,275*4+1,55*2+1,435*2+0,85*2+0,8*2+2*2+1,46*4) |  | 10.684 | [13 empty] | VV | 2 | 2 | True | 0 | ROZPOCET
| VV |  | "doplnění omítky - dozdívky"2,5*1,065+1*0,7*2+0,48*0,7*2+2,1*1*2 |  | 8.935 | [13 empty] | VV | 2 | 2 | True | 0 | ROZPOCET
| VV |  | Mezisoučet |  | 440.714 | [13 empty] | VV | 2 | 3 | True | 1 | ROZPOCET
14 | K | 612311131 | Potažení vnitřních ploch štukem tloušťky do 3 mm svislých konstrukcí stěn | m2 | 440.714 |  | 0 | CS ÚRS 2018 01 |  |  | základní |  | 0 | 0.003 | 1.3221 | 0 | 0 | 4 | K | 2 |  |  |  | ROZPOCET | 0 | 0 | 0 | 0 | 0 | 1 | 0 | 4 | 349989781
15 | K | 612315421 | Oprava vápenné omítky vnitřních ploch štukové dvouvrstvé, tloušťky do 20 mm a tloušťky štuku do 3 mm stěn, v rozsahu opravované plochy do 10% | m2 | 372.61 |  | 0 | CS ÚRS 2018 01 |  |  | základní |  | 0 | 0.0057 | 2.1239 | 0 | 0 | 4 | K | 2 |  |  |  | ROZPOCET | 0 | 0 | 0 | 0 | 0 | 1 | 0 | 4 | -1007199553
| VV |  | "02 - ostatní prostory - kotelny, garáže" | [15 empty] | VV | 2 | 1 | True | 0 | ROZPOCET
| VV |  | 2,5*(5,2*10+0,6*2+2,8*4+5,7*2+3*4+2,5*2)-"obklad"10-2,5*2,05*4-1,3*1,3*4-1,2*2,5*2-0,9*2*2-0,9*2*2-0,9*2,1*2 |  | 177.76 | [13 empty] | VV | 2 | 2 | True | 0 | ROZPOCET
| VV |  | 3*(5,7*4+5,625*4)-1*0,6*9-1*2*2*2 |  | 122.5 | [13 empty] | VV | 2 | 2 | True | 0 | ROZPOCET
| VV |  | 2,5*(1,4*2+1,5*2+3,05*2+1*2+4,4*4)-0,8*2*2*2 |  | 72.35 | [13 empty] | VV | 2 | 2 | True | 0 | ROZPOCET
| VV |  | Mezisoučet |  | 372.61 | [13 empty] | VV | 2 | 3 | True | 1 | ROZPOCET
16 | K | 612321121 | Omítka vápenocementová vnitřních ploch nanášená ručně jednovrstvá, tloušťky do 10 mm hladká svislých konstrukcí stěn | m2 | 105.23 |  | 0 | CS ÚRS 2018 01 |  |  | základní |  | 0 | 0.0154 | 1.6205 | 0 | 0 | 4 | K | 2 |  |  |  | ROZPOCET | 0 | 0 | 0 | 0 | 0 | 1 | 0 | 4 | 1151295592
| VV |  | "v.č. 01+02 " | [15 empty] | VV | 2 | 1 | True | 0 | ROZPOCET
| VV |  | "předpoklad stávající obklad na buchty otlučen- tedy doplnění omítky+ omítka na celou plochu obkladu" | [15 empty] | VV | 2 | 1 | True | 0 | ROZPOCET
| VV |  | "01"2,1*(4,35*4+1,35*2+1,3*2)-0,6*2*2-1,2*1*2+0,3*(1,2*4+1*2)+1,5*(0,85*2+1,4*2-0,6)+0,6*(2,2+0,6) |  | 52.44 | [13 empty] | VV | 2 | 2 | True | 0 | ROZPOCET
| VV |  | "0,2"2,1*(1,275*4+1,25*2+1,55*2+0,85*2+1,435*2+1,46*4+0,8*2+2)-0,6*2*8 |  | 42.291 | [13 empty] | VV | 2 | 2 | True | 0 | ROZPOCET
| VV |  | "doplnění omítky - dozdívky"2,5*1,065+1*0,7*2+0,48*0,7*2+2,1*1*2+1,36*1,15 |  | 10.499 | [13 empty] | VV | 2 | 2 | True | 0 | ROZPOCET
| VV |  | Mezisoučet |  | 105.23 | [13 empty] | VV | 2 | 3 | True | 1 | ROZPOCET
17 | K | 612321141 | Omítka vápenocementová vnitřních ploch nanášená ručně dvouvrstvá, tloušťky jádrové omítky do 10 mm a tloušťky štuku do 3 mm štuková svislých konstrukcí stěn | m2 | 2.663 |  | 0 | CS ÚRS 2018 01 |  |  | základní |  | 0 | 0.01838 | 0.048946 | 0 | 0 | 4 | K | 2 |  |  |  | ROZPOCET | 0 | 0 | 0 | 0 | 0 | 1 | 0 | 4 | -1883630100
| VV |  | "v.č. 0,2 " | [15 empty] | VV | 2 | 1 | True | 0 | ROZPOCET
| VV |  | "ze strany garáže"1,065*2,5 |  | 2.663 | [13 empty] | VV | 2 | 2 | True | 0 | ROZPOCET
| VV |  | Mezisoučet |  | 2.663 | [13 empty] | VV | 2 | 3 | True | 1 | ROZPOCET
18 | K | 612321191 | Omítka vápenocementová vnitřních ploch nanášená ručně Příplatek k cenám za každých dalších i započatých 5 mm tloušťky omítky přes 10 mm stěn | m2 | 215.786 |  | 0 | CS ÚRS 2018 01 |  |  | základní |  | 0 | 0.0079 | 1.7047 | 0 | 0 | 4 | K | 2 |  |  |  | ROZPOCET | 0 | 0 | 0 | 0 | 0 | 1 | 0 | 4 | 1336525692
| VV |  | 105,23*2+2,663*2 |  | 215.786 | [13 empty] | VV | 2 | 2 | True | 1 | ROZPOCET
19 | K | 612335411 | Oprava cementové omítky vnitřních ploch hladké, tloušťky do 20 mm, stěn, v rozsahu opravované plochy do 10% | m2 | 431.779 |  | 0 | CS ÚRS 2018 01 |  |  | základní |  | 0 | 0.0049 | 2.1157 | 0 | 0 | 4 | K | 2 |  |  |  | ROZPOCET | 0 | 0 | 0 | 0 | 0 | 1 | 0 | 4 | 1692603049
| VV |  | "v.č.01 "2,7*(17,9+11,7*2+2,1*2+5,7*2+4,35*4+2,75*2+5,25*8+5,7*2+2,75*2+2,8*2+2,65*2) |  | 403.92 | [13 empty] | VV | 2 | 2 | True | 0 | ROZPOCET
| VV |  | (2,7-2,1)*(1,35*2+1,3*2+4,35*4)+(2,7-1,5)*(0,75*2+1,4*2)-0,6*0,5 |  | 18.48 | [13 empty] | VV | 2 | 2 | True | 0 | ROZPOCET
| VV |  | -1*1,8*19-0,7*1*2+"ostění"0,3*(1*21+1,8*19*2+0,7*2*2) |  | -7.94 | [13 empty] | VV | 2 | 2 | True | 0 | ROZPOCET
| VV |  | -2*2,18-1,75*2,17*2-0,8*2*7*2-0,6*2*3+0,3*(2,1*2+1) |  | -36.395 | [13 empty] | VV | 2 | 2 | True | 0 | ROZPOCET
| VV |  | "v.č.02" | [15 empty] | VV | 2 | 1 | True | 0 | ROZPOCET
| VV |  | 2,5*(5,6+1,95*2+1,435*2+1,065+2,72+2,5+3)-0,6*2*4-0,8*2*2-1,36*0,66-0,86*2-0,7*0,7 |  | 43.03 | [13 empty] | VV | 2 | 2 | True | 0 | ROZPOCET
| VV |  | (2,5-2,1)*(1,25*2+1,275*4+1,55*2+1,435*2+0,85*2+0,8*2+2*2+1,46*4) |  | 10.684 | [13 empty] | VV | 2 | 2 | True | 0 | ROZPOCET
| VV |  | Mezisoučet |  | 431.779 | [13 empty] | VV | 2 | 3 | True | 1 | ROZPOCET
20 | K | 622252002 | Montáž lišt kontaktního zateplení ostatních stěnových, dilatačních apod. lepených do tmelu | m | 165.21 |  | 0 | CS ÚRS 2018 01 |  |  | základní |  | 0 | 0.00025 | 0.041303 | 0 | 0 | 4 | K | 2 |  |  |  | ROZPOCET | 0 | 0 | 0 | 0 | 0 | 1 | 0 | 4 | -848859226
| VV |  | "použito pro vnitřní stěny" | [15 empty] | VV | 2 | 1 | True | 0 | ROZPOCET
| VV |  | (99,803+73,668)/1,05 |  | 165.21 | [13 empty] | VV | 2 | 2 | True | 1 | ROZPOCET
21 | M | 59051476 | profil okenní začišťovací se sklovláknitou armovací tkaninou 9 mm/2,4 m | m | 99.803 |  | 0 | CS ÚRS 2018 01 |  |  | základní |  | 0 | 4e-05 | 0.0039921 | 0 | 0 | 8 | M | 2 |  |  |  | ROZPOCET | 0 | 0 | 0 | 0 | 0 | 1 | 0 | 4 | 704350947
| VV |  | "v.č. 01+02" | [15 empty] | VV | 2 | 1 | True | 0 | ROZPOCET
| VV |  | 2+2,18*2+1,75+2,17*2+1*17+1,8*34+0,6*4+1*2 |  | 95.05 | [13 empty] | VV | 2 | 2 | True | 0 | ROZPOCET
| VV |  | Mezisoučet |  | 95.05 | [13 empty] | VV | 2 | 3 | True | 0 | ROZPOCET
| VV |  | 95,05*1,05 |  | 99.803 | [13 empty] | VV | 2 | 2 | True | 1 | ROZPOCET
22 | M | 59051486 | lišta rohová PVC 10/15cm s tkaninou | m | 73.668 |  | 0 | CS ÚRS 2018 01 |  |  | základní |  | 0 | 3e-05 | 0.00221 | 0 | 0 | 8 | M | 2 |  |  |  | ROZPOCET | 0 | 0 | 0 | 0 | 0 | 1 | 0 | 4 | 785409364
| VV |  | 0,6*2+2,1*2+1,75*2+2,17*4+2+2,18 |  | 21.76 | [13 empty] | VV | 2 | 2 | True | 0 | ROZPOCET
| VV |  | "vyrovnávka otvorů dveří"0,9*7+2*14+2*6+0,7*3 |  | 48.4 | [13 empty] | VV | 2 | 2 | True | 0 | ROZPOCET
| VV |  | Mezisoučet |  | 70.16 | [13 empty] | VV | 2 | 3 | True | 0 | ROZPOCET
| VV |  | 70,16*1,05 |  | 73.668 | [13 empty] | VV | 2 | 2 | True | 1 | ROZPOCET
23 | K | 633811111 | Broušení betonových podlah nerovností do 2 mm (stržení šlemu) | m2 | 237.67 |  | 0 | CS ÚRS 2018 01 |  |  | základní |  | 0 | 0 | 0 | 0 | 0 | 4 | K | 2 |  |  |  | ROZPOCET | 0 | 0 | 0 | 0 | 0 | 1 | 0 | 4 | 1560489705
| VV |  | "v.č.01+02 " | [15 empty] | VV | 2 | 1 | True | 0 | ROZPOCET
| VV |  | "dlažba"4,97+4,76+1,05++2,8+4,96+4,15+2,9+14,07+63,83 |  | 103.49 | [13 empty] | VV | 2 | 2 | True | 0 | ROZPOCET
| VV |  | "PVC"24,57+24,8+11,96+29,93+14,44+14,7+13,78 |  | 134.18 | [13 empty] | VV | 2 | 2 | True | 0 | ROZPOCET
| VV |  | Mezisoučet |  | 237.67 | [13 empty] | VV | 2 | 3 | True | 1 | ROZPOCET
24 | K | 633811119 | Broušení betonových podlah Příplatek k ceně za každý další 1 mm úběru | m2 | 713.01 |  | 0 | CS ÚRS 2018 01 |  |  | základní |  | 0 | 0 | 0 | 0 | 0 | 4 | K | 2 |  |  |  | ROZPOCET | 0 | 0 | 0 | 0 | 0 | 1 | 0 | 4 | -1902295483
| VV |  | 237,67*3 |  | 713.01 | [13 empty] | VV | 2 | 2 | True | 1 | ROZPOCET
| D | 9 | Ostatní konstrukce a práce, bourání |  |  |  | 0 | [5 empty] | 0 |  | 0.014531 |  | 21.2171 | 1 | D | 1 |  |  |  | ROZPOCET | [6 empty] | 0
25 | K | 9_01 | Demontáž stávajícího obkladu stěn v kanceláři starosty, vč. podkladního roštu a likvidace | m2 | 31.479 |  | 0 | Kalkul. rozpočtáře |  |  | základní |  | 0 | 0 | 0 | 0 | 0 | 4 | K | 2 |  |  |  | ROZPOCET | 0 | 0 | 0 | 0 | 0 | 1 | 0 | 4 | 54837259
| VV |  | "v.č. 01"1,7*(4,335*2+5,7*2-0,8)-0,8*(1*4-0,3*8) |  | 31.479 | [13 empty] | VV | 2 | 2 | True | 1 | ROZPOCET
26 | K | 9_02 | Demontáž stávajících garnyží | kus | 11 |  | 0 | Kalkul. rozpočtáře |  |  | základní |  | 0 | 0 | 0 | 0 | 0 | 4 | K | 2 |  |  |  | ROZPOCET | 0 | 0 | 0 | 0 | 0 | 1 | 0 | 4 | 1792885303
| VV |  | 2+1+8 |  | 11 | [13 empty] | VV | 2 | 2 | True | 1 | ROZPOCET
27 | K | 9_03 | D+M - úprava stávající vzduchotechniky v=1,9m nad podlahou, VZT zkrácena a nový nasávací průduch v místě kuchyně | kus | 1 |  | 0 | Kalkul. rozpočtáře |  |  | základní |  | 0 | 0 | 0 | 0 | 0 | 4 | K | 2 |  |  |  | ROZPOCET | 0 | 0 | 0 | 0 | 0 | 1 | 0 | 4 | 1776006426
28 | K | 9_04 | D+M - průduchu stěnou tl. 150mm, DN 150, plast, oboustranná mřížka, vč. průrazu | kus | 2 |  | 0 | Kalkul. rozpočtáře |  |  | základní |  | 0 | 0 | 0 | 0 | 0 | 4 | K | 2 |  |  |  | ROZPOCET | 0 | 0 | 0 | 0 | 0 | 1 | 0 | 4 | -43710744
29 | K | 9_05 | Demontáž stávajících akumulačních kamen pod výdejním okénkem v 1.PP | kus | 1 |  | 0 | Kalkul. rozpočtáře |  |  | základní |  | 0 | 0 | 0 | 0 | 0 | 4 | K | 2 |  |  |  | ROZPOCET | 0 | 0 | 0 | 0 | 0 | 1 | 0 | 4 | -71686717
30 | K | 9_06 | Demontáž projektotu a plátna, po opravě interiéru opětovná montáž | kus | 1 |  | 0 | Kalkul. rozpočtáře |  |  | základní |  | 0 | 0 | 0 | 0 | 0 | 4 | K | 2 |  |  |  | ROZPOCET | 0 | 0 | 0 | 0 | 0 | 1 | 0 | 4 | 2107481563
31 | K | 9_07 | Stávající VZT mřížka - demontáž, vyčištění, opětovná montáž | Kč | 3 |  | 0 | Kalkul. rozpočtáře |  |  | základní |  | 0 | 0 | 0 | 0 | 0 | 4 | K | 2 |  |  |  | ROZPOCET | 0 | 0 | 0 | 0 | 0 | 1 | 0 | 4 | -1065528247
32 | K | 9_08 | D+M - úprava stěny v místě tělesa MINIB, dopnění SDK konstruukce, izolace, záklop, systémový rámeček kolem tělesa, doplnění izolace rozvodu v místě, otvor. cca 1,6*1,2m | Kč | 1 |  | 0 | Kalkul. rozpočtáře |  |  | základní |  | 0 | 0 | 0 | 0 | 0 | 4 | K | 2 |  |  |  | ROZPOCET | 0 | 0 | 0 | 0 | 0 | 1 | 0 | 4 | -1659360982
33 | K | 949121111 | Montáž lešení lehkého kozového dílcového o výšce lešeňové podlahy do 1,2 m | sada | 3 |  | 0 | CS ÚRS 2018 01 |  |  | základní |  | 0 | 0 | 0 | 0 | 0 | 4 | K | 2 |  |  |  | ROZPOCET | 0 | 0 | 0 | 0 | 0 | 1 | 0 | 4 | 199251873
34 | K | 949121211 | Montáž lešení lehkého kozového dílcového Příplatek za první a každý další den použití lešení k ceně -1111 | sada | 15 |  | 0 | CS ÚRS 2018 01 |  |  | základní |  | 0 | 0 | 0 | 0 | 0 | 4 | K | 2 |  |  |  | ROZPOCET | 0 | 0 | 0 | 0 | 0 | 1 | 0 | 4 | 1266887023
| VV |  | 3*5 |  | 15 | [13 empty] | VV | 2 | 2 | True | 1 | ROZPOCET
35 | K | 949121811 | Demontáž lešení lehkého kozového dílcového o výšce lešeňové podlahy do 1,2 m | sada | 3 |  | 0 | CS ÚRS 2018 01 |  |  | základní |  | 0 | 0 | 0 | 0 | 0 | 4 | K | 2 |  |  |  | ROZPOCET | 0 | 0 | 0 | 0 | 0 | 1 | 0 | 4 | -1784037875
36 | K | 952901111 | Vyčištění budov nebo objektů před předáním do užívání budov bytové nebo občanské výstavby, světlé výšky podlaží do 4 m | m2 | 363.27 |  | 0 | CS ÚRS 2018 01 |  |  | základní |  | 0 | 4e-05 | 0.014531 | 0 | 0 | 4 | K | 2 |  |  |  | ROZPOCET | 0 | 0 | 0 | 0 | 0 | 1 | 0 | 4 | 88557468
| VV |  | "v.č. 01+02"4,39+10,21+24,57+24,8+11,96+4,97+4,76+1,05+29,93+14,44+14,7+13,78+21,68 |  | 181.24 | [13 empty] | VV | 2 | 2 | True | 0 | ROZPOCET
| VV |  | 14,07+63,83+13,77+16,15+2,8+4,96+4,15+2,9+14,56+15,2+29,64 |  | 182.03 | [13 empty] | VV | 2 | 2 | True | 0 | ROZPOCET
| VV |  | Mezisoučet |  | 363.27 | [13 empty] | VV | 2 | 3 | True | 1 | ROZPOCET
37 | K | 962031133 | Bourání příček z cihel, tvárnic nebo příčkovek z cihel pálených, plných nebo dutých na maltu vápennou nebo vápenocementovou, tl. do 150 mm | m2 | 5.153 |  | 0 | CS ÚRS 2018 01 |  |  | základní |  | 0 | 0 | 0 | 0.261 | 1.3449 | 4 | K | 2 |  |  |  | ROZPOCET | 0 | 0 | 0 | 0 | 0 | 1 | 0 | 4 | -1708734178
| VV |  | "v.č.01"2,85*(1,35+1,3)-0,6*2*2 |  | 5.153 | [13 empty] | VV | 2 | 2 | True | 1 | ROZPOCET
38 | K | 962032240 | Bourání zdiva nadzákladového z cihel nebo tvárnic z cihel pálených nebo vápenopískových, na maltu cementovou, objemu do 1 m3 | m3 | 0.73 |  | 0 | CS ÚRS 2018 01 |  |  | základní |  | 0 | 0 | 0 | 1.95 | 1.4235 | 4 | K | 2 |  |  |  | ROZPOCET | 0 | 0 | 0 | 0 | 0 | 1 | 0 | 4 | 1020966319
| VV |  | "v.č.02"0,5*1,76*2,1-0,86*2,03*0,5-0,7*0,7*0,5 |  | 0.73 | [13 empty] | VV | 2 | 2 | True | 1 | ROZPOCET
39 | K | 965081213 | Bourání podlah z dlaždic bez podkladního lože nebo mazaniny, s jakoukoliv výplní spár keramických nebo xylolitových tl. do 10 mm, plochy přes 1 m2 | m2 | 103.49 |  | 0 | CS ÚRS 2018 01 |  |  | základní |  | 0 | 0 | 0 | 0.035 | 3.6221 | 4 | K | 2 |  |  |  | ROZPOCET | 0 | 0 | 0 | 0 | 0 | 1 | 0 | 4 | -329560225
| VV |  | "v.č. 01 a 02"4,97+4,76+1,05++2,8+4,96+4,15+2,9+14,07+63,83 |  | 103.49 | [13 empty] | VV | 2 | 2 | True | 1 | ROZPOCET
40 | K | 965081611 | Odsekání soklíků včetně otlučení podkladní omítky až na zdivo rovných | m | 13.2 |  | 0 | CS ÚRS 2018 01 |  |  | základní |  | 0 | 0 | 0 | 0.009 | 0.1188 | 4 | K | 2 |  |  |  | ROZPOCET | 0 | 0 | 0 | 0 | 0 | 1 | 0 | 4 | 218108466
| VV |  | "v.č. 01+02"3,4*2+1,35+1,3+0,1*2-0,6*2+5,6-0,6*3-0,8+1,75 |  | 13.2 | [13 empty] | VV | 2 | 2 | True | 1 | ROZPOCET
41 | K | 968062456 | Vybourání dřevěných rámů oken s křídly, dveřních zárubní, vrat, stěn, ostění nebo obkladů dveřních zárubní, plochy přes 2 m2 | m2 | 8.158 |  | 0 | CS ÚRS 2018 01 |  |  | základní |  | 0 | 0 | 0 | 0.067 | 0.54659 | 4 | K | 2 |  |  |  | ROZPOCET | 0 | 0 | 0 | 0 | 0 | 1 | 0 | 4 | 1706491698
| VV |  | "v.č. 01 "2*2,18+1,75*2,17 |  | 8.158 | [13 empty] | VV | 2 | 2 | True | 1 | ROZPOCET
42 | K | 969011121 | Vybourání vodovodního, plynového a pod. vedení DN do 52 mm | m | 25 |  | 0 | CS ÚRS 2018 01 |  |  | základní |  | 0 | 0 | 0 | 0.013 | 0.325 | 4 | K | 2 |  |  |  | ROZPOCET | 0 | 0 | 0 | 0 | 0 | 1 | 0 | 4 | -208250797
| VV |  | "odhad" | [15 empty] | VV | 2 | 1 | True | 0 | ROZPOCET
| VV |  | "v.č.01"10 |  | 10 | [13 empty] | VV | 2 | 2 | True | 0 | ROZPOCET
| VV |  | "v.č. 02"15 |  | 15 | [13 empty] | VV | 2 | 2 | True | 0 | ROZPOCET
| VV |  | Mezisoučet |  | 25 | [13 empty] | VV | 2 | 3 | True | 1 | ROZPOCET
43 | K | 969021111 | Vybourání kanalizačního potrubí DN do 100 mm | m | 12 |  | 0 | CS ÚRS 2018 01 |  |  | základní |  | 0 | 0 | 0 | 0.037 | 0.444 | 4 | K | 2 |  |  |  | ROZPOCET | 0 | 0 | 0 | 0 | 0 | 1 | 0 | 4 | 214245199
| VV |  | "odhad" | [15 empty] | VV | 2 | 1 | True | 0 | ROZPOCET
| VV |  | "v.č.01"5 |  | 5 | [13 empty] | VV | 2 | 2 | True | 0 | ROZPOCET
| VV |  | "v.č. 02"7 |  | 7 | [13 empty] | VV | 2 | 2 | True | 0 | ROZPOCET
| VV |  | Mezisoučet |  | 12 | [13 empty] | VV | 2 | 3 | True | 1 | ROZPOCET
44 | K | 971033131 | Vybourání otvorů ve zdivu základovém nebo nadzákladovém z cihel, tvárnic, příčkovek z cihel pálených na maltu vápennou nebo vápenocementovou průměru profilu do 60 mm, tl. do 150 mm | kus | 5 |  | 0 | CS ÚRS 2018 01 |  |  | základní |  | 0 | 0 | 0 | 0.001 | 0.005 | 4 | K | 2 |  |  |  | ROZPOCET | 0 | 0 | 0 | 0 | 0 | 1 | 0 | 4 | 1082132506
| VV |  | "odhad"5 |  | 5 | [13 empty] | VV | 2 | 2 | True | 1 | ROZPOCET
45 | K | 968072455 | Vybourání kovových rámů oken s křídly, dveřních zárubní, vrat, stěn, ostění nebo obkladů dveřních zárubní, plochy do 2 m2 | m2 | 20 |  | 0 | CS ÚRS 2018 01 |  |  | základní |  | 0 | 0 | 0 | 0.076 | 1.52 | 4 | K | 2 |  |  |  | ROZPOCET | 0 | 0 | 0 | 0 | 0 | 1 | 0 | 4 | -1973997250
| VV |  | "v.č.01"0,8*2*8+0,6*2*5 |  | 18.8 | [13 empty] | VV | 2 | 2 | True | 0 | ROZPOCET
| VV |  | "v.č. 02"0,6*2 |  | 1.2 | [13 empty] | VV | 2 | 2 | True | 0 | ROZPOCET
| VV |  | Mezisoučet |  | 20 | [13 empty] | VV | 2 | 3 | True | 1 | ROZPOCET
46 | K | 971033131 | Vybourání otvorů ve zdivu základovém nebo nadzákladovém z cihel, tvárnic, příčkovek z cihel pálených na maltu vápennou nebo vápenocementovou průměru profilu do 60 mm, tl. do 150 mm | kus | 29 |  | 0 | CS ÚRS 2018 01 |  |  | základní |  | 0 | 0 | 0 | 0.001 | 0.029 | 4 | K | 2 |  |  |  | ROZPOCET | 0 | 0 | 0 | 0 | 0 | 1 | 0 | 4 | -570899156
| VV |  | "Elektro slabo"24+5 |  | 29 | [13 empty] | VV | 2 | 2 | True | 1 | ROZPOCET
47 | K | 971033141 | Vybourání otvorů ve zdivu základovém nebo nadzákladovém z cihel, tvárnic, příčkovek z cihel pálených na maltu vápennou nebo vápenocementovou průměru profilu do 60 mm, tl. do 300 mm | kus | 1 |  | 0 | CS ÚRS 2018 01 |  |  | základní |  | 0 | 0 | 0 | 0.001 | 0.001 | 4 | K | 2 |  |  |  | ROZPOCET | 0 | 0 | 0 | 0 | 0 | 1 | 0 | 4 | -924736214
48 | K | 971033161 | Vybourání otvorů ve zdivu základovém nebo nadzákladovém z cihel, tvárnic, příčkovek z cihel pálených na maltu vápennou nebo vápenocementovou průměru profilu do 60 mm, tl. do 600 mm | kus | 1 |  | 0 | CS ÚRS 2018 01 |  |  | základní |  | 0 | 0 | 0 | 0.002 | 0.002 | 4 | K | 2 |  |  |  | ROZPOCET | 0 | 0 | 0 | 0 | 0 | 1 | 0 | 4 | -1654236918
49 | K | 971033231 | Vybourání otvorů ve zdivu základovém nebo nadzákladovém z cihel, tvárnic, příčkovek z cihel pálených na maltu vápennou nebo vápenocementovou plochy do 0,0225 m2, tl. do 150 mm | kus | 1 |  | 0 | CS ÚRS 2018 01 |  |  | základní |  | 0 | 0 | 0 | 0.004 | 0.004 | 4 | K | 2 |  |  |  | ROZPOCET | 0 | 0 | 0 | 0 | 0 | 1 | 0 | 4 | 1569689693
50 | K | 971033251 | Vybourání otvorů ve zdivu základovém nebo nadzákladovém z cihel, tvárnic, příčkovek z cihel pálených na maltu vápennou nebo vápenocementovou plochy do 0,0225 m2, tl. do 450 mm | kus | 13 |  | 0 | CS ÚRS 2018 01 |  |  | základní |  | 0 | 0 | 0 | 0.012 | 0.156 | 4 | K | 2 |  |  |  | ROZPOCET | 0 | 0 | 0 | 0 | 0 | 1 | 0 | 4 | 1526180024
| VV |  | "Elektro silno"5+8 |  | 13 | [13 empty] | VV | 2 | 2 | True | 1 | ROZPOCET
51 | K | 972012211 | Vybourání výplní otvorů z lehkých betonů v prefabrikovaných stropech tl. přes 120 mm, plochy do 0,09 m2 | kus | 4 |  | 0 | CS ÚRS 2018 01 |  |  | základní |  | 0 | 0 | 0 | 0.002 | 0.008 | 4 | K | 2 |  |  |  | ROZPOCET | 0 | 0 | 0 | 0 | 0 | 1 | 0 | 4 | 2082920689
| VV |  | "odhad"4 |  | 4 | [13 empty] | VV | 2 | 2 | True | 1 | ROZPOCET
52 | K | 972055141 | Vybourání otvorů ve stropech nebo klenbách železobetonových ve stropech z dutých prefabrikátů, plochy do 0,0225 m2, tl. přes 120 mm | kus | 2 |  | 0 | CS ÚRS 2018 01 |  |  | základní |  | 0 | 0 | 0 | 0.01 | 0.02 | 4 | K | 2 |  |  |  | ROZPOCET | 0 | 0 | 0 | 0 | 0 | 1 | 0 | 4 | -1254839846
| VV |  | "Elektro silno"2 |  | 2 | [13 empty] | VV | 2 | 2 | True | 1 | ROZPOCET
53 | K | 973031151 | Vysekání výklenků nebo kapes ve zdivu z cihel na maltu vápennou nebo vápenocementovou výklenků, pohledové plochy přes 0,25 m2 | m3 | 0.088 |  | 0 | CS ÚRS 2018 01 |  |  | základní |  | 0 | 0 | 0 | 1.8 | 0.1584 | 4 | K | 2 |  |  |  | ROZPOCET | 0 | 0 | 0 | 0 | 0 | 1 | 0 | 4 | 1424605288
| VV |  | "elektro 0,55*0,5*0,16"0,55*0,5*0,16*2 |  | 0.088 | [13 empty] | VV | 2 | 2 | True | 1 | ROZPOCET
54 | K | 973031616 | Vysekání výklenků nebo kapes ve zdivu z cihel na maltu vápennou nebo vápenocementovou kapes pro špalíky a krabice, velikosti do 100x100x50 mm | kus | 50 |  | 0 | CS ÚRS 2018 01 |  |  | základní |  | 0 | 0 | 0 | 0.001 | 0.05 | 4 | K | 2 |  |  |  | ROZPOCET | 0 | 0 | 0 | 0 | 0 | 1 | 0 | 4 | -308863715
| VV |  | "Elektro slabo"50 |  | 50 | [13 empty] | VV | 2 | 2 | True | 1 | ROZPOCET
55 | K | 973031812 | Vysekání výklenků nebo kapes ve zdivu z cihel na maltu vápennou nebo vápenocementovou kapes pro zavázání nových příček, tl. do 100 mm | m | 5 |  | 0 | CS ÚRS 2018 01 |  |  | základní |  | 0 | 0 | 0 | 0.007 | 0.035 | 4 | K | 2 |  |  |  | ROZPOCET | 0 | 0 | 0 | 0 | 0 | 1 | 0 | 4 | 823162759
| VV |  | "v.č. 02"2,5*2 |  | 5 | [13 empty] | VV | 2 | 2 | True | 1 | ROZPOCET
56 | K | 973031826 | Vysekání výklenků nebo kapes ve zdivu z cihel na maltu vápennou nebo vápenocementovou kapes pro zavázání nových zdí, tl. do 600 mm | m | 2.1 |  | 0 | CS ÚRS 2018 01 |  |  | základní |  | 0 | 0 | 0 | 0.019 | 0.0399 | 4 | K | 2 |  |  |  | ROZPOCET | 0 | 0 | 0 | 0 | 0 | 1 | 0 | 4 | 1208033868
| VV |  | "v.č. 02"0,7*2+0,7 |  | 2.1 | [13 empty] | VV | 2 | 2 | True | 1 | ROZPOCET
57 | K | 974031121 | Vysekání rýh ve zdivu cihelném na maltu vápennou nebo vápenocementovou do hl. 30 mm a šířky do 30 mm | m | 260 |  | 0 | CS ÚRS 2018 01 |  |  | základní |  | 0 | 0 | 0 | 0.002 | 0.52 | 4 | K | 2 |  |  |  | ROZPOCET | 0 | 0 | 0 | 0 | 0 | 1 | 0 | 4 | -1912606890
| VV |  | "Elektro silno"120+"slabo "140 |  | 260 | [13 empty] | VV | 2 | 2 | True | 1 | ROZPOCET
58 | K | 974031122 | Vysekání rýh ve zdivu cihelném na maltu vápennou nebo vápenocementovou do hl. 30 mm a šířky do 70 mm | m | 55 |  | 0 | CS ÚRS 2018 01 |  |  | základní |  | 0 | 0 | 0 | 0.004 | 0.22 | 4 | K | 2 |  |  |  | ROZPOCET | 0 | 0 | 0 | 0 | 0 | 1 | 0 | 4 | -969724543
| VV |  | "Elektro silno"50+"slabo "5 |  | 55 | [13 empty] | VV | 2 | 2 | True | 1 | ROZPOCET
59 | K | 974031132 | Vysekání rýh ve zdivu cihelném na maltu vápennou nebo vápenocementovou do hl. 50 mm a šířky do 70 mm | m | 40 |  | 0 | CS ÚRS 2018 01 |  |  | základní |  | 0 | 0 | 0 | 0.006 | 0.24 | 4 | K | 2 |  |  |  | ROZPOCET | 0 | 0 | 0 | 0 | 0 | 1 | 0 | 4 | 656889030
| VV |  | "Elektro silno"40 |  | 40 | [13 empty] | VV | 2 | 2 | True | 1 | ROZPOCET
60 | K | 974082272 | Vysekání rýh pro vodiče v omítce cementové stropů nebo kleneb, šířky do 30 mm | m | 50 |  | 0 | CS ÚRS 2018 01 |  |  | základní |  | 0 | 0 | 0 | 0.001 | 0.05 | 4 | K | 2 |  |  |  | ROZPOCET | 0 | 0 | 0 | 0 | 0 | 1 | 0 | 4 | 187499958
| VV |  | "Elektro silno"50 |  | 50 | [13 empty] | VV | 2 | 2 | True | 1 | ROZPOCET
61 | K | 978011121 | Otlučení vápenných nebo vápenocementových omítek vnitřních ploch stropů, v rozsahu přes 5 do 10 % | m2 | 4.39 |  | 0 | CS ÚRS 2018 01 |  |  | základní |  | 0 | 0 | 0 | 0.004 | 0.01756 | 4 | K | 2 |  |  |  | ROZPOCET | 0 | 0 | 0 | 0 | 0 | 1 | 0 | 4 | 1603476773
| VV |  | "v.č.01"4,39 |  | 4.39 | [13 empty] | VV | 2 | 2 | True | 1 | ROZPOCET
62 | K | 978013111 | Otlučení vápenných nebo vápenocementových omítek vnitřních ploch stěn s vyškrabáním spar, s očištěním zdiva, v rozsahu do 5 % | m2 | 372.61 |  | 0 | CS ÚRS 2018 01 |  |  | základní |  | 0 | 0 | 0 | 0.002 | 0.74522 | 4 | K | 2 |  |  |  | ROZPOCET | 0 | 0 | 0 | 0 | 0 | 1 | 0 | 4 | -1912936574
| VV |  | "02 - ostatní prostory - kotelny, garáže" | [15 empty] | VV | 2 | 1 | True | 0 | ROZPOCET
| VV |  | 2,5*(5,2*10+0,6*2+2,8*4+5,7*2+3*4+2,5*2)-"obklad"10-2,5*2,05*4-1,3*1,3*4-1,2*2,5*2-0,9*2*2-0,9*2*2-0,9*2,1*2 |  | 177.76 | [13 empty] | VV | 2 | 2 | True | 0 | ROZPOCET
| VV |  | 3*(5,7*4+5,625*4)-1*0,6*9-1*2*2*2 |  | 122.5 | [13 empty] | VV | 2 | 2 | True | 0 | ROZPOCET
| VV |  | 2,5*(1,4*2+1,5*2+3,05*2+1*2+4,4*4)-0,8*2*2*2 |  | 72.35 | [13 empty] | VV | 2 | 2 | True | 0 | ROZPOCET
| VV |  | Mezisoučet |  | 372.61 | [13 empty] | VV | 2 | 3 | True | 1 | ROZPOCET
63 | K | 978013121 | Otlučení vápenných nebo vápenocementových omítek vnitřních ploch stěn s vyškrabáním spar, s očištěním zdiva, v rozsahu přes 5 do 10 % | m2 | 431.779 |  | 0 | CS ÚRS 2018 01 |  |  | základní |  | 0 | 0 | 0 | 0.004 | 1.7271 | 4 | K | 2 |  |  |  | ROZPOCET | 0 | 0 | 0 | 0 | 0 | 1 | 0 | 4 | -1596314281
| VV |  | "v.č.01 "2,7*(17,9+11,7*2+2,1*2+5,7*2+4,35*4+2,75*2+5,25*8+5,7*2+2,75*2+2,8*2+2,65*2) |  | 403.92 | [13 empty] | VV | 2 | 2 | True | 0 | ROZPOCET
| VV |  | (2,7-2,1)*(1,35*2+1,3*2+4,35*4)+(2,7-1,5)*(0,75*2+1,4*2)-0,6*0,5 |  | 18.48 | [13 empty] | VV | 2 | 2 | True | 0 | ROZPOCET
| VV |  | -1*1,8*19-0,7*1*2+"ostění"0,3*(1*21+1,8*19*2+0,7*2*2) |  | -7.94 | [13 empty] | VV | 2 | 2 | True | 0 | ROZPOCET
| VV |  | -2*2,18-1,75*2,17*2-0,8*2*7*2-0,6*2*3+0,3*(2,1*2+1) |  | -36.395 | [13 empty] | VV | 2 | 2 | True | 0 | ROZPOCET
| VV |  | "v.č.02" | [15 empty] | VV | 2 | 1 | True | 0 | ROZPOCET
| VV |  | 2,5*(5,6+1,95*2+1,435*2+1,065+2,72+2,5+3)-0,6*2*4-0,8*2*2-1,36*0,66-0,86*2-0,7*0,7 |  | 43.03 | [13 empty] | VV | 2 | 2 | True | 0 | ROZPOCET
| VV |  | (2,5-2,1)*(1,25*2+1,275*4+1,55*2+1,435*2+0,85*2+0,8*2+2*2+1,46*4) |  | 10.684 | [13 empty] | VV | 2 | 2 | True | 0 | ROZPOCET
| VV |  | Mezisoučet |  | 431.779 | [13 empty] | VV | 2 | 3 | True | 1 | ROZPOCET
64 | K | 978021191 | Otlučení cementových vnitřních ploch stěn, v rozsahu do 100 % | m2 | 42.788 |  | 0 | CS ÚRS 2018 01 |  |  | základní |  | 0 | 0 | 0 | 0.061 | 2.6101 | 4 | K | 2 |  |  |  | ROZPOCET | 0 | 0 | 0 | 0 | 0 | 1 | 0 | 4 | -1619742620
| VV |  | "v.č.01 - doplnění obkladu - vyrovnávka podkladu"(2,1-1,5)*(0,45*2+1,85*2+0,6*2+0,6*2+0,8*4+1,35*2+0,1*2)-0,6*1*2+0,3*(0,6*4+1*2) |  | 7.98 | [13 empty] | VV | 2 | 2 | True | 0 | ROZPOCET
| VV |  | 2,1*(3,4*2+0,75*2+1,55*2-0,6*2) |  | 21.42 | [13 empty] | VV | 2 | 2 | True | 0 | ROZPOCET
| VV |  | "v.č.02"(2,1-1,7)*(1,25*2+1,275*4+1,55*2+1,435*2+0,85*2+0,8*2+2*2+1,46*4-0,6*8) |  | 8.764 | [13 empty] | VV | 2 | 2 | True | 0 | ROZPOCET
| VV |  | 1,7*2,72 |  | 4.624 | [13 empty] | VV | 2 | 2 | True | 0 | ROZPOCET
| VV |  | Mezisoučet |  | 42.788 | [13 empty] | VV | 2 | 3 | True | 1 | ROZPOCET
65 | K | 978035121 | Odstranění tenkovrstvých omítek nebo štuku tloušťky přes 2 mm odsekáním, rozsahu do 10% | m2 | 163.74 |  | 0 | CS ÚRS 2018 01 |  |  | základní |  | 0 | 0 | 0 | 0.00048 | 0.078595 | 4 | K | 2 |  |  |  | ROZPOCET | 0 | 0 | 0 | 0 | 0 | 1 | 0 | 4 | 1296224964
| VV |  | "v.č.02"13,77+16,15+14,56+15,2+29,64+32,06+31,39+2,68+3,05+5,24 |  | 163.74 | [13 empty] | VV | 2 | 2 | True | 1 | ROZPOCET
66 | K | 978035125 | Odstranění tenkovrstvých omítek nebo štuku tloušťky přes 2 mm odsekáním, rozsahu přes 30 do 50% | m2 | 107.27 |  | 0 | CS ÚRS 2018 01 |  |  | základní |  | 0 | 0 | 0 | 0.00239 | 0.25638 | 4 | K | 2 |  |  |  | ROZPOCET | 0 | 0 | 0 | 0 | 0 | 1 | 0 | 4 | 294463787
| VV |  | "v.č.02"14,07+63,83++2,8+4,96+4,15+2,9+14,56 |  | 107.27 | [13 empty] | VV | 2 | 2 | True | 1 | ROZPOCET
67 | K | 978059311 | Odsekání obkladů stěn včetně otlučení podkladní omítky až na zdivo z dlaždic z čediče přes 1 m2 | m2 | 62.807 |  | 0 | CS ÚRS 2018 01 |  |  | základní |  | 0 | 0 | 0 | 0.078 | 4.8989 | 4 | K | 2 |  |  |  | ROZPOCET | 0 | 0 | 0 | 0 | 0 | 1 | 0 | 4 | 1299750335
| VV |  | "v.č. 01 "1,5*(0,6*2+1,85*2+0,6*2+0,8*4+1,35*4-0,6*2+1,4*2+0,75*2-0,6)-1*0,6*2+0,3*(1*2+0,6*2) |  | 25.56 | [13 empty] | VV | 2 | 2 | True | 0 | ROZPOCET
| VV |  | "V.Č. 02"1,7*(1,275*4+1,25*2+1,55*2+0,85*2+1,435*2+1,46*4+0,8*2+2*2-0,6*8) |  | 37.247 | [13 empty] | VV | 2 | 2 | True | 0 | ROZPOCET
| VV |  | Mezisoučet |  | 62.807 | [13 empty] | VV | 2 | 3 | True | 1 | ROZPOCET
| D | 99 | Přesun hmot a manipulace se sutí |  |  |  | 0 | [5 empty] | 0 |  | 0 |  | 0 | 1 | D | 1 |  |  |  | ROZPOCET | [6 empty] | 0
68 | K | 998011002 | Přesun hmot pro budovy občanské výstavby, bydlení, výrobu a služby s nosnou svislou konstrukcí zděnou z cihel, tvárnic nebo kamene vodorovná dopravní vzdálenost do 100 m pro budovy výšky přes 6 do 12 m | t | 26.202 |  | 0 | CS ÚRS 2018 01 |  |  | základní |  | 0 | 0 | 0 | 0 | 0 | 4 | K | 2 |  |  |  | ROZPOCET | 0 | 0 | 0 | 0 | 0 | 1 | 0 | 4 | 956352548
| D | 997 | Přesun sutě |  |  |  | 0 | [5 empty] | 0 |  | 0 |  | 0 | 1 | D | 1 |  |  |  | ROZPOCET | [6 empty] | 0
69 | K | 997013211 | Vnitrostaveništní doprava suti a vybouraných hmot vodorovně do 50 m svisle ručně (nošením po schodech) pro budovy a haly výšky do 6 m | t | 23.176 |  | 0 | CS ÚRS 2018 01 |  |  | základní |  | 0 | 0 | 0 | 0 | 0 | 4 | K | 2 |  |  |  | ROZPOCET | 0 | 0 | 0 | 0 | 0 | 1 | 0 | 4 | -1710430854
70 | K | 997013501 | Odvoz suti a vybouraných hmot na skládku nebo meziskládku se složením, na vzdálenost do 1 km | t | 23.176 |  | 0 | CS ÚRS 2018 01 |  |  | základní |  | 0 | 0 | 0 | 0 | 0 | 4 | K | 2 |  |  |  | ROZPOCET | 0 | 0 | 0 | 0 | 0 | 1 | 0 | 4 | -1142263873
71 | K | 997013509 | Odvoz suti a vybouraných hmot na skládku nebo meziskládku se složením, na vzdálenost Příplatek k ceně za každý další i započatý 1 km přes 1 km | t | 208.584 |  | 0 | CS ÚRS 2018 01 |  |  | základní |  | 0 | 0 | 0 | 0 | 0 | 4 | K | 2 |  |  |  | ROZPOCET | 0 | 0 | 0 | 0 | 0 | 1 | 0 | 4 | 1361764745
| VV |  | 23,176*9 'Přepočtené koeficientem množství |  | 208.584 | [13 empty] | VV | 2 | 2 | False | 1 | ROZPOCET
72 | K | 997013831 | Poplatek za uložení stavebního odpadu na skládce (skládkovné) směsného stavebního a demoličního zatříděného do Katalogu odpadů pod kódem 170 904 | t | 23.176 |  | 0 | CS ÚRS 2018 01 |  |  | základní |  | 0 | 0 | 0 | 0 | 0 | 4 | K | 2 |  |  |  | ROZPOCET | 0 | 0 | 0 | 0 | 0 | 1 | 0 | 4 | -23678688
| D | PSV | Práce a dodávky PSV |  |  |  | 0 | [5 empty] | 0 |  | 9.2946 |  | 1.9589 | 1 | D | 0 |  |  |  | ROZPOCET | [6 empty] | 0
| D | 725 | Zdravotechnika - zařizovací předměty |  |  |  | 0 | [5 empty] | 0 |  | 0 |  | 0.27996 | 2 | D | 1 |  |  |  | ROZPOCET | [6 empty] | 0
73 | K | 725_001 | Demontáž stávajících rozvodů ZTI, vč. vysekání, zaslepení, zaomítání, od místa napojení po zařizovací předměty | Kč | 1 |  | 0 | Kalkul. rozpočtáře |  |  | základní |  | 0 | 0 | 0 | 0 | 0 | 16 | K | 2 |  |  |  | ROZPOCET | 0 | 0 | 0 | 0 | 0 | 1 | 0 | 16 | 78226959
74 | K | 725110811 | Demontáž klozetů splachovacích s nádrží nebo tlakovým splachovačem | soubor | 4 |  | 0 | CS ÚRS 2018 01 |  |  | základní |  | 0 | 0 | 0 | 0.01933 | 0.07732 | 16 | K | 2 |  |  |  | ROZPOCET | 0 | 0 | 0 | 0 | 0 | 1 | 0 | 16 | 972461960
| VV |  | "v.č. D1.1-1+2 " | [15 empty] | VV | 2 | 1 | True | 0 | ROZPOCET
| VV |  | 4 |  | 4 | [13 empty] | VV | 2 | 2 | True | 1 | ROZPOCET
75 | K | 725130811 | Demontáž pisoárových stání s nádrží 1 dílných | soubor | 2 |  | 0 | CS ÚRS 2018 01 |  |  | základní |  | 0 | 0 | 0 | 0.03968 | 0.07936 | 16 | K | 2 |  |  |  | ROZPOCET | 0 | 0 | 0 | 0 | 0 | 1 | 0 | 16 | -2044577422
| VV |  | "v.č. 02 " | [15 empty] | VV | 2 | 1 | True | 0 | ROZPOCET
| VV |  | 2 |  | 2 | [13 empty] | VV | 2 | 2 | True | 1 | ROZPOCET
76 | K | 725210821 | Demontáž umyvadel bez výtokových armatur umyvadel | soubor | 4 |  | 0 | CS ÚRS 2018 01 |  |  | základní |  | 0 | 0 | 0 | 0.01946 | 0.07784 | 16 | K | 2 |  |  |  | ROZPOCET | 0 | 0 | 0 | 0 | 0 | 1 | 0 | 16 | 628875359
| VV |  | "v.č.01+02 " | [15 empty] | VV | 2 | 1 | True | 0 | ROZPOCET
| VV |  | 2+2 |  | 4 | [13 empty] | VV | 2 | 2 | True | 1 | ROZPOCET
77 | K | 725330820 | Demontáž výlevek bez výtokových armatur a bez nádrže a splachovacího potrubí diturvitových | soubor | 1 |  | 0 | CS ÚRS 2018 01 |  |  | základní |  | 0 | 0 | 0 | 0.0347 | 0.0347 | 16 | K | 2 |  |  |  | ROZPOCET | 0 | 0 | 0 | 0 | 0 | 1 | 0 | 16 | 1663884786
78 | K | 725590811 | Vnitrostaveništní přemístění vybouraných (demontovaných) hmot zařizovacích předmětů vodorovně do 100 m v objektech výšky do 6 m | t | 0.4 |  | 0 | CS ÚRS 2018 01 |  |  | základní |  | 0 | 0 | 0 | 0 | 0 | 16 | K | 2 |  |  |  | ROZPOCET | 0 | 0 | 0 | 0 | 0 | 1 | 0 | 16 | -1136145242
79 | K | 725810811 | Demontáž výtokových ventilů nástěnných | kus | 6 |  | 0 | CS ÚRS 2018 01 |  |  | základní |  | 0 | 0 | 0 | 0.00049 | 0.00294 | 16 | K | 2 |  |  |  | ROZPOCET | 0 | 0 | 0 | 0 | 0 | 1 | 0 | 16 | -1793999555
| VV |  | "v.č. 01+02 " | [15 empty] | VV | 2 | 1 | True | 0 | ROZPOCET
| VV |  | 4+2 |  | 6 | [13 empty] | VV | 2 | 2 | True | 1 | ROZPOCET
80 | K | 725820801 | Demontáž baterií nástěnných do G 3/4 | soubor | 5 |  | 0 | CS ÚRS 2018 01 |  |  | základní |  | 0 | 0 | 0 | 0.00156 | 0.0078 | 16 | K | 2 |  |  |  | ROZPOCET | 0 | 0 | 0 | 0 | 0 | 1 | 0 | 16 | 1043610309
| VV |  | "v.č. 01+02 " | [15 empty] | VV | 2 | 1 | True | 0 | ROZPOCET
| VV |  | 5 |  | 5 | [13 empty] | VV | 2 | 2 | True | 1 | ROZPOCET
| D | 763 | Konstrukce suché výstavby |  |  |  | 0 | [5 empty] | 0 |  | 0.52194 |  | 0.3968 | 2 | D | 1 |  |  |  | ROZPOCET | [6 empty] | 0
81 | K | 76313 | Montáž podhledu sádrokartonového vložení nových kazet | m2 | 24.8 |  | 0 |  |  |  | základní |  | 0 | 0 | 0 | 0.008 | 0.1984 | 16 | K | 2 |  |  |  | ROZPOCET | 0 | 0 | 0 | 0 | 0 | 1 | 0 | 16 | -2083696782
| VV |  | "v.č.01"24,8 |  | 24.8 | [13 empty] | VV | 2 | 2 | True | 1 | ROZPOCET
82 | K | 763135881 | Demontáž podhledu sádrokartonového vyjmutí kazet | m2 | 24.8 |  | 0 | CS ÚRS 2018 01 |  |  | základní |  | 0 | 0 | 0 | 0.008 | 0.1984 | 16 | K | 2 |  |  |  | ROZPOCET | 0 | 0 | 0 | 0 | 0 | 1 | 0 | 16 | 1714801016
| VV |  | "v.č.01"24,8 |  | 24.8 | [13 empty] | VV | 2 | 2 | True | 1 | ROZPOCET
83 | K | 763164511 | Obklad ze sádrokartonových desek konstrukcí kovových včetně ochranných úhelníků ve tvaru L rozvinuté šíře do 0,4 m, opláštěný deskou standardní A, tl. 12,5 mm | m | 16.17 |  | 0 | CS ÚRS 2018 01 |  |  | základní |  | 0 | 0.00455 | 0.073574 | 0 | 0 | 16 | K | 2 |  |  |  | ROZPOCET | 0 | 0 | 0 | 0 | 0 | 1 | 0 | 16 | -471462214
| VV |  | "v.č.02 - opláštění rozvodů UT"6+5,35+4,82 |  | 16.17 | [13 empty] | VV | 2 | 2 | True | 1 | ROZPOCET
84 | K | 763431001 | Montáž podhledu minerálního včetně zavěšeného roštu viditelného s panely vyjímatelnými, velikosti panelů do 0,36 m2 | m2 | 151 |  | 0 | CS ÚRS 2018 01 |  |  | základní |  | 0 | 0.00117 | 0.17667 | 0 | 0 | 16 | K | 2 |  |  |  | ROZPOCET | 0 | 0 | 0 | 0 | 0 | 1 | 0 | 16 | 778657994
| VV |  | "v.č.01"10,21+24,57+11,96+4,97+4,76+29,93+14,44+14,7+13,78+21,68 |  | 151 | [13 empty] | VV | 2 | 2 | True | 1 | ROZPOCET
85 | M | 59036072 | panel akustický nebarvená hrana zavěšený viditelný rošt bílá tl 15mm | m2 | 184.59 |  | 0 | CS ÚRS 2018 01 |  |  | základní |  | 0 | 0.00132 | 0.24366 | 0 | 0 | 32 | M | 2 |  |  |  | ROZPOCET | 0 | 0 | 0 | 0 | 0 | 1 | 0 | 16 | -1749814933
| VV |  | "v.č.01"(10,21+24,57+11,96+4,97+4,76+29,93+14,44+14,7+13,78+21,68)*1,05 |  | 158.55 | [13 empty] | VV | 2 | 2 | True | 0 | ROZPOCET
| VV |  | +24,8*1,05 |  | 26.04 | [13 empty] | VV | 2 | 2 | True | 0 | ROZPOCET
| VV |  | Mezisoučet |  | 184.59 | [13 empty] | VV | 2 | 3 | True | 1 | ROZPOCET
86 | K | 763431201 | Montáž podhledu minerálního napojení na stěnu lištou obvodovou | m | 140.2 |  | 0 | CS ÚRS 2018 01 |  |  | základní |  | 0 | 0.0002 | 0.02804 | 0 | 0 | 16 | K | 2 |  |  |  | ROZPOCET | 0 | 0 | 0 | 0 | 0 | 1 | 0 | 16 | -952580817
| VV |  | 4,35*2+2,75*2+5,25*6+5,7*2+2,75*2+2,8*2+2,65*2+5,2*2+11,7*2+2,1*4+5,65*2+2,25*2+4,35*2 |  | 140.2 | [13 empty] | VV | 2 | 2 | True | 1 | ROZPOCET
87 | K | 998763301 | Přesun hmot pro konstrukce montované z desek sádrokartonových, sádrovláknitých, cementovláknitých nebo cementových stanovený z hmotnosti přesunovaného materiálu vodorovná dopravní vzdálenost do 50 m v objektech výšky do 6 m | t | 0.522 |  | 0 | CS ÚRS 2018 01 |  |  | základní |  | 0 | 0 | 0 | 0 | 0 | 16 | K | 2 |  |  |  | ROZPOCET | 0 | 0 | 0 | 0 | 0 | 1 | 0 | 16 | -2000764083
| D | 766 | Konstrukce truhlářské |  |  |  | 0 | [5 empty] | 0 |  | 0 |  | 0.504 | 1 | D | 1 |  |  |  | ROZPOCET | [6 empty] | 0
88 | K | 766_0001 | Demontáž stávajícího příhradového nosníku v 1.PP | bm | 20.34 |  | 0 | Kalkul. rozpočtáře |  |  | základní |  | 0 | 0 | 0 | 0 | 0 | 4 | K | 2 |  |  |  | ROZPOCET | 0 | 0 | 0 | 0 | 0 | 1 | 0 | 4 | 568069448
| VV |  | 4,82*2+5,35*2 |  | 20.34 | [13 empty] | VV | 2 | 2 | True | 1 | ROZPOCET
89 | K | 766_0002 | D+M složeného prvku , náhrada za stávajícího příhradového nosníku v 1.PP, 2x KVH 60/220, vč. kotvení do stropu, cemické kotvy, vzájemné spřažení nosníků, případná úprava kotvení u stěny | bm | 20.34 |  | 0 | Kalkul. rozpočtáře |  |  | základní |  | 0 | 0 | 0 | 0 | 0 | 4 | K | 2 |  |  |  | ROZPOCET | 0 | 0 | 0 | 0 | 0 | 1 | 0 | 4 | -1252944714
| VV |  | 4,82*2+5,35*2 |  | 20.34 | [13 empty] | VV | 2 | 2 | True | 1 | ROZPOCET
90 | K | 766_0003 | Demontáž a opětovná montáž stropnách trámu na nosníky, vč. jejich přikotvení na místě určení, předpoklad usazení na dřevěný kolík, v 1.PP | bm | 71.4 |  | 0 | Kalkul. rozpočtáře |  |  | základní |  | 0 | 0 | 0 | 0 | 0 | 4 | K | 2 |  |  |  | ROZPOCET | 0 | 0 | 0 | 0 | 0 | 1 | 0 | 4 | 967412478
| VV |  | 4,2*17 |  | 71.4 | [13 empty] | VV | 2 | 2 | True | 1 | ROZPOCET
91 | K | 766_0004 | Stávající nástěnné věšáky demontovat - 1.PP | Kč | 1 |  | 0 | Kalkul. rozpočtáře |  |  | základní |  | 0 | 0 | 0 | 0 | 0 | 4 | K | 2 |  |  |  | ROZPOCET | 0 | 0 | 0 | 0 | 0 | 1 | 0 | 4 | -822969245
92 | K | 766_0005 | D+M rozšíření lavičky o jeden nřevěný prvek (lamelu) v místě opěradla - odsazení od stěny - prostor pro topná tělesa, vč. povrchové úpravy 1.PP | bm | 10.17 |  | 0 | Kalkul. rozpočtáře |  |  | základní |  | 0 | 0 | 0 | 0 | 0 | 4 | K | 2 |  |  |  | ROZPOCET | 0 | 0 | 0 | 0 | 0 | 1 | 0 | 4 | -1796759456
| VV |  |  |  | 0 | [13 empty] | VV | 2 | 2 | True | 0 | ROZPOCET
| VV |  |  |  | 0 | [13 empty] | VV | 2 | 2 | True | 0 | ROZPOCET
| VV |  |  |  | 0 | [13 empty] | VV | 2 | 2 | True | 0 | ROZPOCET
| VV |  |  |  | 0 | [13 empty] | VV | 2 | 2 | True | 0 | ROZPOCET
| VV |  |  |  | 0 | [13 empty] | VV | 2 | 2 | True | 0 | ROZPOCET
| VV |  |  |  | 0 | [13 empty] | VV | 2 | 2 | True | 0 | ROZPOCET
| VV |  |  |  | 0 | [13 empty] | VV | 2 | 2 | True | 0 | ROZPOCET
| VV |  |  |  | 0 | [13 empty] | VV | 2 | 2 | True | 0 | ROZPOCET
| VV |  |  |  | 0 | [13 empty] | VV | 2 | 2 | True | 0 | ROZPOCET
| VV |  |  |  | 0 | [13 empty] | VV | 2 | 2 | True | 0 | ROZPOCET
| VV |  |  |  | 0 | [13 empty] | VV | 2 | 2 | True | 0 | ROZPOCET
| VV |  | 4,82+5,35 |  | 10.17 | [13 empty] | VV | 2 | 2 | True | 1 | ROZPOCET
93 | K | 766_0006 | Demontáž a opětovná montáž obkladu stěny pro úpravu UT v 1.PP | m2 | 8.4 |  | 0 | Kalkul. rozpočtáře |  |  | základní |  | 0 | 0 | 0 | 0 | 0 | 4 | K | 2 |  |  |  | ROZPOCET | 0 | 0 | 0 | 0 | 0 | 1 | 0 | 4 | 464560566
| VV |  | 2,5*(1,3*2+0,76) |  | 8.4 | [13 empty] | VV | 2 | 2 | True | 1 | ROZPOCET
94 | K | 766_D001 | D+M ineriérové dveře dvoukřídlé, AL 900+900/2080mm, otvor 2000/2180, k=1,4 W/m2K, RAL, pol. č. S1 | kus | 1 |  | 0 | Kalkul. rozpočtáře |  |  | základní |  | 0 | 0 | 0 | 0 | 0 | 4 | K | 2 |  |  |  | ROZPOCET | 0 | 0 | 0 | 0 | 0 | 1 | 0 | 4 | -82798373
95 | K | 766_D002 | D+M ineriérové dveře dvoukřídlé, AL 900+650/2070mm, otvor 1750/2170, RAL, pol. č. S2 | kus | 1 |  | 0 | Kalkul. rozpočtáře |  |  | základní |  | 0 | 0 | 0 | 0 | 0 | 4 | K | 2 |  |  |  | ROZPOCET | 0 | 0 | 0 | 0 | 0 | 1 | 0 | 4 | -1923930851
96 | K | 766_D003 | D+M ineriérová prosklená stěna, posuvné dveře, AL 1650/2750mm, otvor 4500/2850mm, osazeno do stropu, napojení podhledu, RAL, pol. č. S3 | kus | 1 |  | 0 | Kalkul. rozpočtáře |  |  | základní |  | 0 | 0 | 0 | 0 | 0 | 4 | K | 2 |  |  |  | ROZPOCET | 0 | 0 | 0 | 0 | 0 | 1 | 0 | 4 | -1091849431
97 | K | 766_D01 | D+M ineriérové dveře, laminované 800/1970mm, do vlhka a pro danou zátěž, vč. obložkové zárubně, kování, pol.č. D01 | kus | 4 |  | 0 | Kalkul. rozpočtáře |  |  | základní |  | 0 | 0 | 0 | 0 | 0 | 4 | K | 2 |  |  |  | ROZPOCET | 0 | 0 | 0 | 0 | 0 | 1 | 0 | 4 | -2118016550
98 | K | 766_D01c | D+M nátěr stávající ocelové zárubně, povrchová úprava RAL | kus | 8 |  | 0 | Kalkul. rozpočtáře |  |  | základní |  | 0 | 0 | 0 | 0 | 0 | 4 | K | 2 |  |  |  | ROZPOCET | 0 | 0 | 0 | 0 | 0 | 1 | 0 | 4 | 359720025
| VV |  | 3+4+1 |  | 8 | [13 empty] | VV | 2 | 2 | True | 1 | ROZPOCET
99 | K | 766_D02 | D+M ineriérové dveře, laminované 800/1970mm, do vlhka a pro danou zátěž, vč. obložkové zárubně, kování, pol.č. D02 | kus | 3 |  | 0 | Kalkul. rozpočtáře |  |  | základní |  | 0 | 0 | 0 | 0 | 0 | 4 | K | 2 |  |  |  | ROZPOCET | 0 | 0 | 0 | 0 | 0 | 1 | 0 | 4 | -1522681851
100 | K | 766_D03 | D+M ineriérové dveře, laminované 600/1970mm, do vlhka a pro danou zátěž, vč. obložkové zárubně, kování, pol.č. D03 | kus | 3 |  | 0 | Kalkul. rozpočtáře |  |  | základní |  | 0 | 0 | 0 | 0 | 0 | 4 | K | 2 |  |  |  | ROZPOCET | 0 | 0 | 0 | 0 | 0 | 1 | 0 | 4 | -1030183763
101 | K | 766_D04 | D+M ineriérová obložková zárubně, laminovaná , otvor 1000/2020, pol.č. D04 | kus | 1 |  | 0 | Kalkul. rozpočtáře |  |  | základní |  | 0 | 0 | 0 | 0 | 0 | 4 | K | 2 |  |  |  | ROZPOCET | 0 | 0 | 0 | 0 | 0 | 1 | 0 | 4 | -1213070633
102 | K | 766_D05 | D+M ineriérové dveře, laminované 600/1970mm, do vlhka a pro danou zátěž, do stávající ocelové zárubně, kování, pol.č. D05 | kus | 3 |  | 0 | Kalkul. rozpočtáře |  |  | základní |  | 0 | 0 | 0 | 0 | 0 | 4 | K | 2 |  |  |  | ROZPOCET | 0 | 0 | 0 | 0 | 0 | 1 | 0 | 4 | -259398799
103 | K | 766_D06 | D+M ineriérové dveře, laminované 600/1970mm, do vlhka a pro danou zátěž, do stávající ocelové zárubně, kování, pol.č. D06 | kus | 4 |  | 0 | Kalkul. rozpočtáře |  |  | základní |  | 0 | 0 | 0 | 0 | 0 | 4 | K | 2 |  |  |  | ROZPOCET | 0 | 0 | 0 | 0 | 0 | 1 | 0 | 4 | 893680598
104 | K | 766_D07 | D+M ineriérové dveře, laminované 800/1970mm, do vlhka a pro danou zátěž, do stávající ocelové zárubně, kování, pol.č. D07 | kus | 1 |  | 0 | Kalkul. rozpočtáře |  |  | základní |  | 0 | 0 | 0 | 0 | 0 | 4 | K | 2 |  |  |  | ROZPOCET | 0 | 0 | 0 | 0 | 0 | 1 | 0 | 4 | 1351221517
105 | K | 766_D08 | D+M ineriérové dveře masiv, kyvné 490+490/2050mm pro danou zátěž, vč. zárubně, kování, pol.č. D08 | kus | 1 |  | 0 | Kalkul. rozpočtáře |  |  | základní |  | 0 | 0 | 0 | 0 | 0 | 4 | K | 2 |  |  |  | ROZPOCET | 0 | 0 | 0 | 0 | 0 | 1 | 0 | 4 | 1233440277
106 | K | 766_S4 | D+M dělící stěny WC, vč. dveří, kování, rozměr 1350x2100mm, pol.č. S4 | kus | 1 |  | 0 | Kalkul. rozpočtáře |  |  | základní |  | 0 | 0 | 0 | 0 | 0 | 4 | K | 2 |  |  |  | ROZPOCET | 0 | 0 | 0 | 0 | 0 | 1 | 0 | 4 | 452555826
107 | K | 766_S5 | D+M dělící stěny WC, vč. dveří, kování, rozměr 1300x2100mm, pol.č. S5 | kus | 1 |  | 0 | Kalkul. rozpočtáře |  |  | základní |  | 0 | 0 | 0 | 0 | 0 | 4 | K | 2 |  |  |  | ROZPOCET | 0 | 0 | 0 | 0 | 0 | 1 | 0 | 4 | 586596750
108 | K | 766_T1 | D+M kuchyňské linky dl. 2,2m, vč. horních skříněk, pol.č. T1 | kus | 1 |  | 0 | Kalkul. rozpočtáře |  |  | základní |  | 0 | 0 | 0 | 0 | 0 | 4 | K | 2 |  |  |  | ROZPOCET | 0 | 0 | 0 | 0 | 0 | 1 | 0 | 4 | 842045057
109 | K | 766_T2 | D+M výdejní okénko vč. uzamylkatelné roletky vč. parapetu - masiv, pol.č. T2 | kus | 1 |  | 0 | Kalkul. rozpočtáře |  |  | základní |  | 0 | 0 | 0 | 0 | 0 | 4 | K | 2 |  |  |  | ROZPOCET | 0 | 0 | 0 | 0 | 0 | 1 | 0 | 4 | -978919762
110 | K | 766691914 | Ostatní práce vyvěšení nebo zavěšení křídel s případným uložením a opětovným zavěšením po provedení stavebních změn dřevěných dveřních, plochy do 2 m2 | kus | 21 |  | 0 | CS ÚRS 2018 01 |  |  | základní |  | 0 | 0 | 0 | 0.024 | 0.504 | 4 | K | 2 |  |  |  | ROZPOCET | 0 | 0 | 0 | 0 | 0 | 1 | 0 | 4 | 65491149
| VV |  | 2+3+8+4+3+1 |  | 21 | [13 empty] | VV | 2 | 2 | True | 1 | ROZPOCET
111 | K | 998766201a | Přesun hmot pro konstrukce truhlářské stanovený Kč ceny vodorovná dopravní vzdálenost do 50 m v objektech výšky do 6 m | Kč | 1 |  | 0 | Kalkul. rozpočtáře |  |  | základní |  | 0 | 0 | 0 | 0 | 0 | 16 | K | 2 |  |  |  | ROZPOCET | 0 | 0 | 0 | 0 | 0 | 1 | 0 | 16 | -1876403497
| D | 771 | Podlahy z dlaždic |  |  |  | 0 | [5 empty] | 0 |  | 2.8038 |  | 0 | 1 | D | 1 |  |  |  | ROZPOCET | [6 empty] | 0
112 | K | 771474113 | Montáž soklíků z dlaždic keramických lepených flexibilním lepidlem rovných výšky přes 90 do 120 mm | m | 14.97 |  | 0 | CS ÚRS 2018 01 |  |  | základní |  | 0 | 0.00062 | 0.0092814 | 0 | 0 | 4 | K | 2 |  |  |  | ROZPOCET | 0 | 0 | 0 | 0 | 0 | 1 | 0 | 4 | -309419228
| VV |  | "v.č. 02" | [15 empty] | VV | 2 | 1 | True | 0 | ROZPOCET
| VV |  | "kera sokl"1,065*2+2,72-0,8+1,95*2+1,435*2-0,6+1,75+5,6-0,6*3-0,8 |  | 14.97 | [13 empty] | VV | 2 | 2 | True | 0 | ROZPOCET
| VV |  |  |  | 0 | [13 empty] | VV | 2 | 2 | True | 0 | ROZPOCET
| VV |  | Mezisoučet |  | 14.97 | [13 empty] | VV | 2 | 3 | True | 1 | ROZPOCET
113 | M | 5976404 | sokl keramický výšky 80mm, dle výběru investora | m | 14.7 |  | 0 | Kalkul. rozpočtáře |  |  | základní |  | 0 | 0.019 | 0.2793 | 0 | 0 | 8 | M | 2 |  |  |  | ROZPOCET | 0 | 0 | 0 | 0 | 0 | 1 | 0 | 4 | 483359699
| VV |  | (14)*1,05 |  | 14.7 | [13 empty] | VV | 2 | 2 | True | 1 | ROZPOCET
114 | K | 771574118 | Montáž podlah z dlaždic keramických lepených flexibilním lepidlem režných nebo glazovaných hladkých přes 35 do 45 ks/ m2 | m2 | 103.49 |  | 0 | CS ÚRS 2018 01 |  |  | základní |  | 0 | 0.00376 | 0.38912 | 0 | 0 | 4 | K | 2 |  |  |  | ROZPOCET | 0 | 0 | 0 | 0 | 0 | 1 | 0 | 4 | -809942234
| VV |  | "v.č.01+02 " | [15 empty] | VV | 2 | 1 | True | 0 | ROZPOCET
| VV |  | "dlažba"4,97+4,76+1,05++2,8+4,96+4,15+2,9+14,07+63,83 |  | 103.49 | [13 empty] | VV | 2 | 2 | True | 0 | ROZPOCET
| VV |  | Mezisoučet |  | 103.49 | [13 empty] | VV | 2 | 3 | True | 1 | ROZPOCET
115 | M | 59761432 | dlaždice keramické slinuté neglazované mrazuvzdorné pro extrémní mechanické namáhání přes 19 do 25 ks/m2 | m2 | 110.734 |  | 0 | CS ÚRS 2018 01 |  |  | základní |  | 0 | 0.0192 | 2.1261 | 0 | 0 | 8 | M | 2 |  |  |  | ROZPOCET | 0 | 0 | 0 | 0 | 0 | 1 | 0 | 4 | -1683166840
| VV |  | "v.č.01+02 - vyvzorkovat, prostiskluzná za mokra - veřejný prostor" | [15 empty] | VV | 2 | 1 | True | 0 | ROZPOCET
| VV |  | "dlažba"(4,97+4,76+1,05++2,8+4,96+4,15+2,9+14,07+63,83)*1,07 |  | 110.734 | [13 empty] | VV | 2 | 2 | True | 0 | ROZPOCET
| VV |  | Mezisoučet |  | 110.734 | [13 empty] | VV | 2 | 3 | True | 1 | ROZPOCET
116 | K | 771579191 | Montáž podlah z dlaždic keramických Příplatek k cenám za plochu do 5 m2 jednotlivě | m2 | 25.59 |  | 0 | CS ÚRS 2018 01 |  |  | základní |  | 0 | 0 | 0 | 0 | 0 | 4 | K | 2 |  |  |  | ROZPOCET | 0 | 0 | 0 | 0 | 0 | 1 | 0 | 4 | -936481708
| VV |  | "v.č.01+02 " | [15 empty] | VV | 2 | 1 | True | 0 | ROZPOCET
| VV |  | "dlažba"4,97+4,76+1,05++2,8+4,96+4,15+2,9 |  | 25.59 | [13 empty] | VV | 2 | 2 | True | 0 | ROZPOCET
| VV |  | Mezisoučet |  | 25.59 | [13 empty] | VV | 2 | 3 | True | 1 | ROZPOCET
117 | K | 998771201a | Přesun hmot pro podlahy z dlaždic stanovený (Kč) z ceny vodorovná dopravní vzdálenost do 50 m v objektech výšky přes 6 m | Kč | 1 |  | 0 | Kalkul. rozpočtáře |  |  | základní |  | 0 | 0 | 0 | 0 | 0 | 16 | K | 2 |  |  |  | ROZPOCET | 0 | 0 | 0 | 0 | 0 | 1 | 0 | 16 | 425089468
| D | 776 | Podlahy povlakové |  |  |  | 0 | [5 empty] | 0 |  | 2.5429 |  | 0.40254 | 1 | D | 1 |  |  |  | ROZPOCET | [6 empty] | 0
118 | K | 776_001 | D+M soklu vinylové podlahy v=80mm, vč. ukončovací lišty, náklady na začištění - systémové provedení soklu | bm | 119.25 |  | 0 | Kalkul. rozpočtáře |  |  | základní |  | 0 | 0 | 0 | 0 | 0 | 4 | K | 2 |  |  |  | ROZPOCET | 0 | 0 | 0 | 0 | 0 | 1 | 0 | 4 | -530031206
| VV |  | "v.č. 01" | [15 empty] | VV | 2 | 1 | True | 0 | ROZPOCET
| VV |  | 11,7*2+2,1*2+5,7*2+2,75*2+5,7*2+2,75*2+2,8*2+2,65*2+4,35*4+5,25*6+5,2*2-1,75-0,8*11-0,6*3 |  | 119.25 | [13 empty] | VV | 2 | 2 | True | 1 | ROZPOCET
119 | K | 77611 | D+M lokální opravy podkladu - sponkování | bm | 20 |  | 0 | Kalkul. rozpočtáře |  |  | základní |  | 0 | 0 | 0 | 0 | 0 | 4 | K | 2 |  |  |  | ROZPOCET | 0 | 0 | 0 | 0 | 0 | 1 | 0 | 4 | -121894025
| VV |  | "odhad rozpočtáře" 20 |  | 20 | [13 empty] | VV | 2 | 2 | True | 1 | ROZPOCET
120 | K | 776111311 | Příprava podkladu vysátí podlah | m2 | 237.67 |  | 0 | CS ÚRS 2018 01 |  |  | základní |  | 0 | 0 | 0 | 0 | 0 | 4 | K | 2 |  |  |  | ROZPOCET | 0 | 0 | 0 | 0 | 0 | 1 | 0 | 4 | -1180006028
121 | K | 776121111 | Příprava podkladu penetrace vodou ředitelná na savý podklad (válečkováním) ředěná v poměru 1:3 podlah | m2 | 475.34 |  | 0 | CS ÚRS 2018 01 |  |  | základní |  | 0 | 3e-05 | 0.01426 | 0 | 0 | 4 | K | 2 |  |  |  | ROZPOCET | 0 | 0 | 0 | 0 | 0 | 1 | 0 | 4 | 1896869637
| VV |  | "v.č.01+02 " | [15 empty] | VV | 2 | 1 | True | 0 | ROZPOCET
| VV |  | "dlažba"4,97+4,76+1,05++2,8+4,96+4,15+2,9+14,07+63,83 |  | 103.49 | [13 empty] | VV | 2 | 2 | True | 0 | ROZPOCET
| VV |  | "PVC"24,57+24,8+11,96+29,93+14,44+14,7+13,78 |  | 134.18 | [13 empty] | VV | 2 | 2 | True | 0 | ROZPOCET
| VV |  | "2x"237,67 |  | 237.67 | [13 empty] | VV | 2 | 2 | True | 0 | ROZPOCET
| VV |  | Mezisoučet |  | 475.34 | [13 empty] | VV | 2 | 3 | True | 1 | ROZPOCET
122 | K | 776141112 | Příprava podkladu vyrovnání samonivelační stěrkou podlah min.pevnosti 20 MPa, tloušťky přes 3 do 5 mm | m2 | 237.67 |  | 0 | CS ÚRS 2018 01 |  |  | základní |  | 0 | 0.00758 | 1.8015 | 0 | 0 | 4 | K | 2 |  |  |  | ROZPOCET | 0 | 0 | 0 | 0 | 0 | 1 | 0 | 4 | -1483383487
| VV |  | "v.č.01+02 " | [15 empty] | VV | 2 | 1 | True | 0 | ROZPOCET
| VV |  | "dlažba"4,97+4,76+1,05++2,8+4,96+4,15+2,9+14,07+63,83 |  | 103.49 | [13 empty] | VV | 2 | 2 | True | 0 | ROZPOCET
| VV |  | "PVC"24,57+24,8+11,96+29,93+14,44+14,7+13,78 |  | 134.18 | [13 empty] | VV | 2 | 2 | True | 0 | ROZPOCET
| VV |  | Mezisoučet |  | 237.67 | [13 empty] | VV | 2 | 3 | True | 1 | ROZPOCET
123 | K | 776201812 | Demontáž povlakových podlahovin lepených ručně s podložkou | m2 | 134.18 |  | 0 | CS ÚRS 2018 01 |  |  | základní |  | 0 | 0 | 0 | 0.003 | 0.40254 | 4 | K | 2 |  |  |  | ROZPOCET | 0 | 0 | 0 | 0 | 0 | 1 | 0 | 4 | 717958431
| VV |  | "vč. sokléků, odstranění lepidla" | [15 empty] | VV | 2 | 1 | True | 0 | ROZPOCET
| VV |  | "v.č.01"24,57+24,8+11,96+29,93+14,44+14,7+13,78 |  | 134.18 | [13 empty] | VV | 2 | 2 | True | 1 | ROZPOCET
124 | K | 776232111 | Montáž podlahovin z vinylu lepením lamel nebo čtverců 2-složkovým lepidlem (do vlhkých prostor) | m2 | 134.18 |  | 0 | CS ÚRS 2018 01 |  |  | základní |  | 0 | 0.0007 | 0.093926 | 0 | 0 | 4 | K | 2 |  |  |  | ROZPOCET | 0 | 0 | 0 | 0 | 0 | 1 | 0 | 4 | -1900348397
| VV |  | "v.č.01+02 " | [15 empty] | VV | 2 | 1 | True | 0 | ROZPOCET
| VV |  | "PVC"24,57+24,8+11,96+29,93+14,44+14,7+13,78 |  | 134.18 | [13 empty] | VV | 2 | 2 | True | 1 | ROZPOCET
125 | M | 28411051 | dílce vinylové tl2,5 mm,nášlap.vrstva 0,55 mm,úpr.PUR, tř.zátěže 23/33/42,otlak 0,05mm,R10,tř.otěru T,Bfl S1,bez ftalátů | m2 | 147.598 |  | 0 | CS ÚRS 2018 01 |  |  | základní |  | 0 | 0.00429 | 0.6332 | 0 | 0 | 8 | M | 2 |  |  |  | ROZPOCET | 0 | 0 | 0 | 0 | 0 | 1 | 0 | 4 | -1580027167
| VV |  | 134,18*1,1 'Přepočtené koeficientem množství |  | 147.598 | [13 empty] | VV | 2 | 2 | False | 1 | ROZPOCET
126 | K | 998776201a | Přesun hmot pro podlahy povlakové stanovený (Kč) z ceny vodorovná dopravní vzdálenost do 50 m v objektech výšky do 6 m | Kč | 1 |  | 0 | Kalkul. rozpočtáře |  |  | základní |  | 0 | 0 | 0 | 0 | 0 | 16 | K | 2 |  |  |  | ROZPOCET | 0 | 0 | 0 | 0 | 0 | 1 | 0 | 16 | 1877633348
| D | 767 | Konstrukce zámečnické |  |  |  | 0 | [5 empty] | 0 |  | 0 |  | 0 | 2 | D | 1 |  |  |  | ROZPOCET | [6 empty] | 0
127 | K | 767_001 | D+M mýdelník na stěnu na tekuté mýdlo, dle výběru investora | kus | 4 |  | 0 | Kalkul. rozpočtáře |  |  | základní |  | 0 | 0 | 0 | 0 | 0 | 16 | K | 2 |  |  |  | ROZPOCET | 0 | 0 | 0 | 0 | 0 | 1 | 0 | 16 | 924163605
128 | K | 767_002 | D+M zásobník na toaletní papír, role velká, montáž na stěnu, dle výběru investora | kus | 4 |  | 0 | Kalkul. rozpočtáře |  |  | základní |  | 0 | 0 | 0 | 0 | 0 | 16 | K | 2 |  |  |  | ROZPOCET | 0 | 0 | 0 | 0 | 0 | 1 | 0 | 16 | 1313529981
129 | K | 767_003 | D+M WC štětka, vč. stojanu, dle výběru investora | kus | 4 |  | 0 | Kalkul. rozpočtáře |  |  | základní |  | 0 | 0 | 0 | 0 | 0 | 16 | K | 2 |  |  |  | ROZPOCET | 0 | 0 | 0 | 0 | 0 | 1 | 0 | 16 | -1413820757
130 | K | 767_005 | D+M věšák na stěnu na oděv do WC kabiny, dle výběru investora | kus | 4 |  | 0 | Kalkul. rozpočtáře |  |  | základní |  | 0 | 0 | 0 | 0 | 0 | 16 | K | 2 |  |  |  | ROZPOCET | 0 | 0 | 0 | 0 | 0 | 1 | 0 | 16 | 1330822268
131 | K | 767_008 | D+M zrcadlo nad umyvadlo cca 600x900mm, dle výběru investora | kus | 4 |  | 0 | Kalkul. rozpočtáře |  |  | základní |  | 0 | 0 | 0 | 0 | 0 | 16 | K | 2 |  |  |  | ROZPOCET | 0 | 0 | 0 | 0 | 0 | 1 | 0 | 16 | 1851838902
132 | K | 767_009 | D+M zásobník na papírové ručníky, dle výběru investora | kus | 2 |  | 0 | Kalkul. rozpočtáře |  |  | základní |  | 0 | 0 | 0 | 0 | 0 | 16 | K | 2 |  |  |  | ROZPOCET | 0 | 0 | 0 | 0 | 0 | 1 | 0 | 16 | -1560478215
133 | K | 767_010 | D+M uzaviratelný koš WC kabina, 5l | kus | 2 |  | 0 | Kalkul. rozpočtáře |  |  | základní |  | 0 | 0 | 0 | 0 | 0 | 16 | K | 2 |  |  |  | ROZPOCET | 0 | 0 | 0 | 0 | 0 | 1 | 0 | 16 | 141560845
| D | 781 | Dokončovací práce - obklady |  |  |  | 0 | [5 empty] | 0 |  | 1.6484 |  | 0 | 1 | D | 1 |  |  |  | ROZPOCET | [6 empty] | 0
134 | K | 781444121 | Montáž obkladů vnitřních stěn z obkladaček a dekorů (listel) hutných nebo polohutných lepených flexibilním lepidlem z obkladaček do 19 ks/m2 | m2 | 95.156 |  | 0 | CS ÚRS 2018 01 |  |  | základní |  | 0 | 0.003 | 0.28547 | 0 | 0 | 4 | K | 2 |  |  |  | ROZPOCET | 0 | 0 | 0 | 0 | 0 | 1 | 0 | 4 | 958866763
| VV |  | "v.č. 01+02 " | [15 empty] | VV | 2 | 1 | True | 0 | ROZPOCET
| VV |  | "předpoklad stávající obklad na buchty otlučen- tedy doplnění omítky+ omítka na celou plochu obkladu" | [15 empty] | VV | 2 | 1 | True | 0 | ROZPOCET
| VV |  | "01"2,1*(4,35*4+1,35*2+1,3*2)-0,6*2*2-1,2*1*2+0,3*(1,2*4+1*2)+1,5*(0,85*2+1,4*2-0,6)+0,6*(2,2+0,6) |  | 52.44 | [13 empty] | VV | 2 | 2 | True | 0 | ROZPOCET
| VV |  | "0,2"2,1*(1,275*4+1,25*2+1,55*2+0,85*2+1,435*2+1,46*4+0,8*2+2)-0,6*2*8 |  | 42.291 | [13 empty] | VV | 2 | 2 | True | 0 | ROZPOCET
| VV |  | 0,1*(1,35+1,3+0,8*2) |  | 0.425 | [13 empty] | VV | 2 | 2 | True | 0 | ROZPOCET
| VV |  | Mezisoučet |  | 95.156 | [13 empty] | VV | 2 | 3 | True | 1 | ROZPOCET
135 | M | 59761071 | obkládačky keramické koupelnové (barevné) přes 12 do 16 ks/m2 | m2 | 101.817 |  | 0 | CS ÚRS 2018 01 |  |  | základní |  | 0 | 0.0129 | 1.3134 | 0 | 0 | 8 | M | 2 |  |  |  | ROZPOCET | 0 | 0 | 0 | 0 | 0 | 1 | 0 | 4 | 353885747
| VV |  | 95,156*1,07 |  | 101.817 | [13 empty] | VV | 2 | 2 | True | 1 | ROZPOCET
136 | K | 781494111 | Ostatní prvky plastové profily ukončovací a dilatační lepené flexibilním lepidlem rohové | m | 15.25 |  | 0 | CS ÚRS 2018 01 |  |  | základní |  | 0 | 0.00031 | 0.0047275 | 0 | 0 | 4 | K | 2 |  |  |  | ROZPOCET | 0 | 0 | 0 | 0 | 0 | 1 | 0 | 4 | 1211047375
| VV |  | "v.č. 01+02 " | [15 empty] | VV | 2 | 1 | True | 0 | ROZPOCET
| VV |  | 2,1*2+1,35+0,8*2+1,3+1*2+1,2*4 |  | 15.25 | [13 empty] | VV | 2 | 2 | True | 0 | ROZPOCET
| VV |  | Mezisoučet |  | 15.25 | [13 empty] | VV | 2 | 3 | True | 1 | ROZPOCET
137 | K | 7814945-1 | Příplatek na dodávku nerezových lišt, dorovnání položek výše za dodávku lišty z nerezu | bm | 66.56 |  | 0 | Kalkul. rozpočtáře |  |  | základní |  | 0 | 0 | 0 | 0 | 0 | 4 | K | 2 |  |  |  | ROZPOCET | 0 | 0 | 0 | 0 | 0 | 1 | 0 | 4 | 1279954703
| VV |  | 15,25+51,31 |  | 66.56 | [13 empty] | VV | 2 | 2 | True | 1 | ROZPOCET
138 | K | 781494511 | Ostatní prvky plastové profily ukončovací a dilatační lepené flexibilním lepidlem ukončovací | m | 51.31 |  | 0 | CS ÚRS 2018 01 |  |  | základní |  | 0 | 0.00026 | 0.013341 | 0 | 0 | 4 | K | 2 |  |  |  | ROZPOCET | 0 | 0 | 0 | 0 | 0 | 1 | 0 | 4 | -165147917
| VV |  | "v.č. 01+02 " | [15 empty] | VV | 2 | 1 | True | 0 | ROZPOCET
| VV |  | "předpoklad stávající obklad na buchty otlučen- tedy doplnění omítky+ omítka na celou plochu obkladu" | [15 empty] | VV | 2 | 1 | True | 0 | ROZPOCET
| VV |  | "01"(4,35*4+1,35*2+1,3*2)+(0,85*2+1,4*2-0,6) |  | 26.6 | [13 empty] | VV | 2 | 2 | True | 0 | ROZPOCET
| VV |  | "0,2"(1,275*4+1,25*2+1,55*2+0,85*2+1,435*2+1,46*4+0,8*2+2) |  | 24.71 | [13 empty] | VV | 2 | 2 | True | 0 | ROZPOCET
| VV |  | Mezisoučet |  | 51.31 | [13 empty] | VV | 2 | 3 | True | 1 | ROZPOCET
139 | K | 781495111 | Ostatní prvky ostatní práce penetrace podkladu | m2 | 95.156 |  | 0 | CS ÚRS 2018 01 |  |  | základní |  | 0 | 0.0003 | 0.028547 | 0 | 0 | 4 | K | 2 |  |  |  | ROZPOCET | 0 | 0 | 0 | 0 | 0 | 1 | 0 | 4 | -1755354409
140 | K | 781495115 | Ostatní prvky ostatní práce spárování silikonem | m | 59.5 |  | 0 | CS ÚRS 2018 01 |  |  | základní |  | 0 | 3e-05 | 0.001785 | 0 | 0 | 4 | K | 2 |  |  |  | ROZPOCET | 0 | 0 | 0 | 0 | 0 | 1 | 0 | 4 | 1581623108
| VV |  | "v.č. 01+02 " | [15 empty] | VV | 2 | 1 | True | 0 | ROZPOCET
| VV |  | 1*2+1,2*4+2,1*4+1,5*2+0,7*3+2,1*16+0,7*8 |  | 59.5 | [13 empty] | VV | 2 | 2 | True | 1 | ROZPOCET
141 | K | 781495141 | Ostatní prvky průnik obkladem kruhový, bez izolace do 30 DN | kus | 19 |  | 0 | CS ÚRS 2018 01 |  |  | základní |  | 0 | 0 | 0 | 0 | 0 | 4 | K | 2 |  |  |  | ROZPOCET | 0 | 0 | 0 | 0 | 0 | 1 | 0 | 4 | 1493498170
| VV |  | "voda"2*2+2+2+2+2+2+2+2+1 |  | 19 | [13 empty] | VV | 2 | 2 | True | 1 | ROZPOCET
142 | K | 781495146 | Ostatní prvky průnik obkladem kruhový, s izolací přes 30 do 90 DN | kus | 12 |  | 0 | CS ÚRS 2018 02 |  |  | základní |  | 0 | 9e-05 | 0.00108 | 0 | 0 | 4 | K | 2 |  |  |  | ROZPOCET | 0 | 0 | 0 | 0 | 0 | 1 | 0 | 4 | 993031534
| VV |  | "kanalizace"2+2+1+2+2+2+1 |  | 12 | [13 empty] | VV | 2 | 2 | True | 1 | ROZPOCET
143 | K | 998781201a | Přesun hmot pro obklady keramické stanovený (Kč) z ceny vodorovná dopravní vzdálenost do 50 m | Kč | 1 |  | 0 | Kalkul. rozpočtáře |  |  | základní |  | 0 | 0 | 0 | 0 | 0 | 16 | K | 2 |  |  |  | ROZPOCET | 0 | 0 | 0 | 0 | 0 | 1 | 0 | 16 | -1980563383
| D | 783 | Dokončovací práce - nátěry |  |  |  | 0 | [5 empty] | 0 |  | 0.062791 |  | 0 | 1 | D | 1 |  |  |  | ROZPOCET | [6 empty] | 0
144 | K | 783000111a | Zakrývání konstrukcí včetně pozdějšího odkrytí svislých ploch olepením páskou nebo fólií | m | 43.86 |  | 0 | Kalkul. rozpočtáře |  |  | základní |  | 0 | 0 | 0 | 0 | 0 | 4 | K | 2 |  |  |  | ROZPOCET | 0 | 0 | 0 | 0 | 0 | 1 | 0 | 4 | -2115238921
| VV |  | "01"1*1,8*21+1,8*2,2 |  | 41.76 | [13 empty] | VV | 2 | 2 | True | 0 | ROZPOCET
| VV |  | "02"1*2,1 |  | 2.1 | [13 empty] | VV | 2 | 2 | True | 0 | ROZPOCET
| VV |  | Mezisoučet |  | 43.86 | [13 empty] | VV | 2 | 3 | True | 1 | ROZPOCET
145 | K | 783101201 | Příprava podkladu truhlářských konstrukcí před provedením nátěru broušení smirkovým papírem nebo plátnem hrubé | m2 | 101.276 |  | 0 | CS ÚRS 2018 01 |  |  | základní |  | 0 | 2e-05 | 0.0020255 | 0 | 0 | 4 | K | 2 |  |  |  | ROZPOCET | 0 | 0 | 0 | 0 | 0 | 1 | 0 | 4 | 1584701140
| VV |  | "v.č.02 - T2" | [15 empty] | VV | 2 | 1 | True | 0 | ROZPOCET
| VV |  | 2,5*(1,9+1,25*2+3,7+1,3*2+0,76*2+1*2) |  | 35.55 | [13 empty] | VV | 2 | 2 | True | 0 | ROZPOCET
| VV |  | "dveře lítačky"1,65*1,5*2+(0,53+0,1*2)*(1,65+2*2) |  | 9.075 | [13 empty] | VV | 2 | 2 | True | 0 | ROZPOCET
| VV |  | "dřevěný strop - hranoly"(0,12+0,22)*2*(4,82*2+5,335*2)+(0,1+0,2)*2*(8+9)*4,2 |  | 56.651 | [13 empty] | VV | 2 | 2 | True | 0 | ROZPOCET
| VV |  | Mezisoučet |  | 101.276 | [13 empty] | VV | 2 | 3 | True | 1 | ROZPOCET
146 | K | 783101203 | Příprava podkladu truhlářských konstrukcí před provedením nátěru broušení smirkovým papírem nebo plátnem jemné | m2 | 101.276 |  | 0 | CS ÚRS 2018 01 |  |  | základní |  | 0 | 2e-05 | 0.0020255 | 0 | 0 | 4 | K | 2 |  |  |  | ROZPOCET | 0 | 0 | 0 | 0 | 0 | 1 | 0 | 4 | -1303923585
147 | K | 783101403 | Příprava podkladu truhlářských konstrukcí před provedením nátěru oprášení | m2 | 101.276 |  | 0 | CS ÚRS 2018 01 |  |  | základní |  | 0 | 0 | 0 | 0 | 0 | 4 | K | 2 |  |  |  | ROZPOCET | 0 | 0 | 0 | 0 | 0 | 1 | 0 | 4 | 40251334
148 | K | 783122101 | Tmelení truhlářských konstrukcí lokální, včetně přebroušení tmelených míst rozsahu do 10% plochy, tmelem disperzním akrylátovým nebo latexovým | m2 | 101.276 |  | 0 | CS ÚRS 2018 01 |  |  | základní |  | 0 | 3e-05 | 0.0030383 | 0 | 0 | 4 | K | 2 |  |  |  | ROZPOCET | 0 | 0 | 0 | 0 | 0 | 1 | 0 | 4 | -6538476
149 | K | 783163101 | Napouštěcí nátěr truhlářských konstrukcí jednonásobný olejový | m2 | 101.276 |  | 0 | CS ÚRS 2018 01 |  |  | základní |  | 0 | 0.00014 | 0.014179 | 0 | 0 | 4 | K | 2 |  |  |  | ROZPOCET | 0 | 0 | 0 | 0 | 0 | 1 | 0 | 4 | -773159176
150 | K | 783164101 | Základní nátěr truhlářských konstrukcí jednonásobný olejový | m2 | 101.276 |  | 0 | CS ÚRS 2018 01 |  |  | základní |  | 0 | 0.00014 | 0.014179 | 0 | 0 | 4 | K | 2 |  |  |  | ROZPOCET | 0 | 0 | 0 | 0 | 0 | 1 | 0 | 4 | -2025813793
151 | K | 783168101 | Lazurovací nátěr truhlářských konstrukcí jednonásobný olejový | m2 | 101.276 |  | 0 | CS ÚRS 2018 01 |  |  | základní |  | 0 | 8e-05 | 0.0081021 | 0 | 0 | 4 | K | 2 |  |  |  | ROZPOCET | 0 | 0 | 0 | 0 | 0 | 1 | 0 | 4 | 310626140
152 | K | 783168201 | Lakovací nátěr truhlářských konstrukcí jednonásobný olejový | m2 | 101.276 |  | 0 | CS ÚRS 2018 01 |  |  | základní |  | 0 | 0.00019 | 0.019242 | 0 | 0 | 4 | K | 2 |  |  |  | ROZPOCET | 0 | 0 | 0 | 0 | 0 | 1 | 0 | 4 | -1385103786
| D | 784 | Dokončovací práce - malby a tapety |  |  |  | 0 | [5 empty] | 0 |  | 1.7148 |  | 0.37555 | 1 | D | 1 |  |  |  | ROZPOCET | [6 empty] | 0
153 | K | 784_001 | D+M - stávající tapeta lištována, rohy, u stropu a u podlahy - lišty obroušeny, nově povrchově upraveny a navráceny, v rámci rozpočtu kalkulována výměna cca 30% lišt. | bm | 82.85 |  | 0 | Kalkul. rozpočtáře |  |  | základní |  | 0 | 0 | 0 | 0 | 0 | 4 | K | 2 |  |  |  | ROZPOCET | 0 | 0 | 0 | 0 | 0 | 1 | 0 | 4 | -752048236
| VV |  | "v.č.02 - T1" | [15 empty] | VV | 2 | 1 | True | 0 | ROZPOCET
| VV |  | 2*(1,25+5,35+4,82+6+4,82+5,35+3,05)-1,18*2,1-1,36*0,7 |  | 57.85 | [13 empty] | VV | 2 | 2 | True | 0 | ROZPOCET
| VV |  | 2,5*10 |  | 25 | [13 empty] | VV | 2 | 2 | True | 0 | ROZPOCET
| VV |  | Mezisoučet |  | 82.85 | [13 empty] | VV | 2 | 3 | True | 1 | ROZPOCET
154 | K | 784111001 | Oprášení (ometení) podkladu v místnostech výšky do 3,80 m | m2 | 73.17 |  | 0 | CS ÚRS 2018 01 |  |  | základní |  | 0 | 0 | 0 | 0 | 0 | 4 | K | 2 |  |  |  | ROZPOCET | 0 | 0 | 0 | 0 | 0 | 1 | 0 | 4 | -1634127628
| VV |  | "v.č.02 - T1" | [15 empty] | VV | 2 | 1 | True | 0 | ROZPOCET
| VV |  | 2,5*(1,25+5,35+4,82+6+4,82+5,35+3,05)-1,18*2,1-1,36*0,7 |  | 73.17 | [13 empty] | VV | 2 | 2 | True | 1 | ROZPOCET
155 | K | 784111011 | Obroušení podkladu omítky v místnostech výšky do 3,80 m | m2 | 73.17 |  | 0 | CS ÚRS 2018 01 |  |  | základní |  | 0 | 0 | 0 | 0.00015 | 0.010975 | 4 | K | 2 |  |  |  | ROZPOCET | 0 | 0 | 0 | 0 | 0 | 1 | 0 | 4 | 931276308
| VV |  | "v.č.02 - T1" | [15 empty] | VV | 2 | 1 | True | 0 | ROZPOCET
| VV |  | 2,5*(1,25+5,35+4,82+6+4,82+5,35+3,05)-1,18*2,1-1,36*0,7 |  | 73.17 | [13 empty] | VV | 2 | 2 | True | 1 | ROZPOCET
156 | K | 784111021 | Obroušení podkladu stěrky v místnostech výšky do 3,80 m | m2 | 73.17 |  | 0 | CS ÚRS 2018 01 |  |  | základní |  | 0 | 1e-05 | 0.0007317 | 0.00012 | 0.0087804 | 4 | K | 2 |  |  |  | ROZPOCET | 0 | 0 | 0 | 0 | 0 | 1 | 0 | 4 | -211805461
| VV |  | "v.č.02 - T1" | [15 empty] | VV | 2 | 1 | True | 0 | ROZPOCET
| VV |  | 2,5*(1,25+5,35+4,82+6+4,82+5,35+3,05)-1,18*2,1-1,36*0,7 |  | 73.17 | [13 empty] | VV | 2 | 2 | True | 1 | ROZPOCET
157 | K | 784111031 | Omytí podkladu omytí v místnostech výšky do 3,80 m | m2 | 1088.724 |  | 0 | CS ÚRS 2018 01 |  |  | základní |  | 0 | 0 | 0 | 0 | 0 | 4 | K | 2 |  |  |  | ROZPOCET | 0 | 0 | 0 | 0 | 0 | 1 | 0 | 4 | -737928002
158 | K | 784121001 | Oškrabání malby v místnostech výšky do 3,80 m | m2 | 1088.724 |  | 0 | CS ÚRS 2018 01 |  |  | základní |  | 0 | 0.001 | 1.0887 | 0.00031 | 0.3375 | 4 | K | 2 |  |  |  | ROZPOCET | 0 | 0 | 0 | 0 | 0 | 1 | 0 | 4 | -277021753
| VV |  | "nová"111,66+440,714 |  | 552.374 | [13 empty] | VV | 2 | 2 | True | 0 | ROZPOCET
| VV |  | "oprava"163,74+372,61 |  | 536.35 | [13 empty] | VV | 2 | 2 | True | 0 | ROZPOCET
| VV |  | Mezisoučet |  | 1088.724 | [13 empty] | VV | 2 | 3 | True | 1 | ROZPOCET
159 | K | 784131013 | Odstranění tapet lepených výšky do 3,80 m s makulaturou stěn | m2 | 73.17 |  | 0 | CS ÚRS 2018 01 |  |  | základní |  | 0 | 0 | 0 | 0.00025 | 0.018292 | 4 | K | 2 |  |  |  | ROZPOCET | 0 | 0 | 0 | 0 | 0 | 1 | 0 | 4 | 1121921740
| VV |  | "v.č.02 - T1" | [15 empty] | VV | 2 | 1 | True | 0 | ROZPOCET
| VV |  | 2,5*(1,25+5,35+4,82+6+4,82+5,35+3,05)-1,18*2,1-1,36*0,7 |  | 73.17 | [13 empty] | VV | 2 | 2 | True | 1 | ROZPOCET
160 | K | 784161201 | Lokální vyrovnání podkladu sádrovou stěrkou, tloušťky do 3 mm, plochy do 0,1 m2 v místnostech výšky do 3,80 m | kus | 10 |  | 0 | CS ÚRS 2018 01 |  |  | základní |  | 0 | 0.00048 | 0.0048 | 0 | 0 | 4 | K | 2 |  |  |  | ROZPOCET | 0 | 0 | 0 | 0 | 0 | 1 | 0 | 4 | -1027973035
| VV |  | "odhad"10 |  | 10 | [13 empty] | VV | 2 | 2 | True | 1 | ROZPOCET
161 | K | 784161211 | Lokální vyrovnání podkladu sádrovou stěrkou, tloušťky do 3 mm, plochy přes 0,1 do 0,25 m2 v místnostech výšky do 3,80 m | kus | 10 |  | 0 | CS ÚRS 2018 01 |  |  | základní |  | 0 | 0.0012 | 0.012 | 0 | 0 | 4 | K | 2 |  |  |  | ROZPOCET | 0 | 0 | 0 | 0 | 0 | 1 | 0 | 4 | 101012878
162 | K | 784161221 | Lokální vyrovnání podkladu sádrovou stěrkou, tloušťky do 3 mm, plochy přes 0,25 do 0,5 m2 v místnostech výšky do 3,80 m | kus | 10 |  | 0 | CS ÚRS 2018 01 |  |  | základní |  | 0 | 0.0024 | 0.024 | 0 | 0 | 4 | K | 2 |  |  |  | ROZPOCET | 0 | 0 | 0 | 0 | 0 | 1 | 0 | 4 | -537171686
163 | K | 784181001 | Pačokování jednonásobné v místnostech výšky do 3,80 m | m2 | 1088.724 |  | 0 | CS ÚRS 2018 01 |  |  | základní |  | 0 | 0.00019 | 0.20686 | 0 | 0 | 4 | K | 2 |  |  |  | ROZPOCET | 0 | 0 | 0 | 0 | 0 | 1 | 0 | 4 | -2090458206
| VV |  | "nová"111,66+440,714 |  | 552.374 | [13 empty] | VV | 2 | 2 | True | 0 | ROZPOCET
| VV |  | "oprava"163,74+372,61 |  | 536.35 | [13 empty] | VV | 2 | 2 | True | 0 | ROZPOCET
| VV |  | Mezisoučet |  | 1088.724 | [13 empty] | VV | 2 | 3 | True | 1 | ROZPOCET
164 | K | 784211121 | Malby z malířských směsí otěruvzdorných za mokra dvojnásobné, bílé za mokra otěruvzdorné středně v místnostech výšky do 3,80 m | m2 | 1088.724 |  | 0 | CS ÚRS 2018 01 |  |  | základní |  | 0 | 0.00032 | 0.34839 | 0 | 0 | 4 | K | 2 |  |  |  | ROZPOCET | 0 | 0 | 0 | 0 | 0 | 1 | 0 | 4 | -1292148414
| VV |  | "nová"111,66+440,714 |  | 552.374 | [13 empty] | VV | 2 | 2 | True | 0 | ROZPOCET
| VV |  | "oprava"163,74+372,61 |  | 536.35 | [13 empty] | VV | 2 | 2 | True | 0 | ROZPOCET
| VV |  | Mezisoučet |  | 1088.724 | [13 empty] | VV | 2 | 3 | True | 1 | ROZPOCET
165 | K | 784511051 | Lepení tapet (materiál ve specifikaci) výšky do 3,00 m stěn ostatních textilních | m2 | 73.17 |  | 0 | CS ÚRS 2018 01 |  |  | základní |  | 0 | 0.0004 | 0.029268 | 0 | 0 | 4 | K | 2 |  |  |  | ROZPOCET | 0 | 0 | 0 | 0 | 0 | 1 | 0 | 4 | 179156477
| VV |  | "v.č.02 - T1" | [15 empty] | VV | 2 | 1 | True | 0 | ROZPOCET
| VV |  | 2,5*(1,25+5,35+4,82+6+4,82+5,35+3,05)-1,18*2,1-1,36*0,7 |  | 73.17 | [13 empty] | VV | 2 | 2 | True | 1 | ROZPOCET
166 | M | 7845_001 | Dodávka látkové tapety , vzor obdoba stávající, střední kvalita, dle výběru investora | m2 | 84.146 |  | 0 | Kalkul. rozpočtáře |  |  | základní |  | 0 | 0 | 0 | 0 | 0 | 8 | M | 2 |  |  |  | ROZPOCET | 0 | 0 | 0 | 0 | 0 | 1 | 0 | 4 | 302562095
| VV |  | 73,17*1,15 |  | 84.146 | [13 empty] | VV | 2 | 2 | True | 1 | ROZPOCET
| D | 786 | Dokončovací práce - čalounické úpravy |  |  |  | 0 | [5 empty] | 0 |  | 0 |  | 0 | 2 | D | 1 |  |  |  | ROZPOCET | [6 empty] | 0
167 | K | 786_01 | D+M zastiňující svislice do kanceláře starosty - látkových, kvalitativně středních, dle výběru investora | m2 | 14.82 |  | 0 | Kalkul. rozpočtáře |  |  | základní |  | 0 | 0 | 0 | 0 | 0 | 16 | K | 2 |  |  |  | ROZPOCET | 0 | 0 | 0 | 0 | 0 | 1 | 0 | 16 | 407454545
| VV |  | "v.č.01"2,6*5,7 |  | 14.82 | [13 empty] | VV | 2 | 2 | True | 1 | ROZPOCET
168 | K | 786624121 | Montáž zastiňujících žaluzií lamelových do oken zdvojených otevíravých, sklápěcích nebo vyklápěcích kovových | m2 | 27 |  | 0 | CS ÚRS 2018 01 |  |  | základní |  | 0 | 0 | 0 | 0 | 0 | 16 | K | 2 |  |  |  | ROZPOCET | 0 | 0 | 0 | 0 | 0 | 1 | 0 | 16 | -1567400328
| VV |  | "v.č.01"1*1,8*15 |  | 27 | [13 empty] | VV | 2 | 2 | True | 1 | ROZPOCET
169 | M | 786_001M | Dodávka zastiňujících žaluzií lamelových horizontálních AL, vyvzorkovat | m2 | 27 |  | 0 | Kalkul. rozpočtáře |  |  | základní |  | 0 | 0 | 0 | 0 | 0 | 32 | M | 2 |  |  |  | ROZPOCET | 0 | 0 | 0 | 0 | 0 | 1 | 0 | 16 | -47759719
| D | HZS | Hodinové zúčtovací sazby |  |  |  | 0 | [5 empty] | 0 |  | 0 |  | 0 | 4 | D | 0 |  |  |  | ROZPOCET | [6 empty] | 0
170 | K | HZS1292 | Hodinové zúčtovací sazby profesí HSV zemní a pomocné práce stavební dělník | hod | 30 |  | 0 | CS ÚRS 2018 01 |  |  | základní |  | 0 | 0 | 0 | 0 | 0 | 512 | K | 1 |  |  |  | ROZPOCET | 0 | 0 | 0 | 0 | 0 | 1 | 0 | 512 | 1582973622
| VV |  | "odhad rozpočtáře - náklady na vyklizení budovy, vybourání ...ostatní"15 |  | 15 | [13 empty] | VV | 1 | 2 | True | 0 | ROZPOCET
| VV |  | "stavební přípomoce profesím" 15 |  | 15 | [13 empty] | VV | 1 | 2 | True | 0 | ROZPOCET
| VV |  | Mezisoučet |  | 30 | [13 empty] | VV | 1 | 3 | True | 1 | ROZPOCET

## 18_094_0200 - ZTI
| List obsahuje: |  | 1) Krycí list soupisu | 2) Rekapitulace |  |  | 3) Soupis prací | Zpět na list: | Rekapitulace stavby
{0debf3d2-aebc-47a5-82a4-5b0e8f3cf2cf}
2
| KRYCÍ LIST SOUPISU | [8 empty] | v --- níže se nacházejí doplnkové a pomocné údaje k sestavám --- v | [8 empty] | False
Stavba:
Revitalizace obecního úřadu Všelibice
Objekt:
18_094_0200 - ZTI
| KSO: |  |  |  |  | CC-CZ:
| Místo: |  | OÚ Všelibice |  |  | Datum: | 7. 2. 2019
| Zadavatel: |  |  |  |  | IČ:
|  | Obec Všelibice |  |  |  | DIČ:
| Uchazeč: |  |  |  |  | IČ:
DIČ:
| Projektant: |  |  |  |  | IČ:
|  | Ing.R.Hladký |  |  |  | DIČ:
Poznámka:
| Cena bez DPH | [5 empty] | 0
|  |  | Základ daně |  |  | Sazba daně | Výše daně
| DPH | základní | 0 |  |  | 21% | 0
|  | snížená | 0 |  |  | 15% | 0
|  | zákl. přenesená | 0 |  |  | 21% | 0
|  | sníž. přenesená | 0 |  |  | 15% | 0
|  | nulová | 0 |  |  | 0% | 0
| Cena s DPH |  |  | v | CZK |  | 0
REKAPITULACE ČLENĚNÍ SOUPISU PRACÍ
Stavba:
Revitalizace obecního úřadu Všelibice
Objekt:
18_094_0200 - ZTI
Místo: |  |  | OÚ Všelibice |  |  | Datum: | 7. 2. 2019
Zadavatel: |  |  | Obec Všelibice |  |  | Projektant: | Ing.R.Hladký
Uchazeč:
Kód dílu - Popis | [6 empty] | Cena celkem [CZK]
Náklady soupisu celkem | [6 empty] | 0 | [12 empty] | -1
| PSV - Práce a dodávky PSV | [5 empty] | 0
| 721 - Zdravotechnika - vnitřní kanalizace | [5 empty] | 0
| 722 - Zdravotechnika - vnitřní vodovod | [5 empty] | 0
| 725 - Zdravotechnika - zařizovací předměty | [5 empty] | 0
| HZS - Hodinové zúčtovací sazby | [5 empty] | 0
SOUPIS PRACÍ
Stavba:
Revitalizace obecního úřadu Všelibice
Objekt:
18_094_0200 - ZTI
Místo: |  |  | OÚ Všelibice |  |  | Datum: | 7. 2. 2019
Zadavatel: |  |  | Obec Všelibice |  |  | Projektant: | Ing.R.Hladký
Uchazeč:
PČ | Typ | Kód | Popis | MJ | Množství | J.cena [CZK] | Cena celkem [CZK] | Cenová soustava |  | Poznámka | DPH | J. Nh [h] | Nh celkem [h] | J. hmotnost [t] | Hmotnost celkem [t] | J. suť [t] | Suť Celkem [t]
Náklady soupisu celkem | [6 empty] | 0 | [5 empty] | 0 |  | 0.3186 |  | 0 |  | D | -1 | [10 empty] | 0
| D | PSV | Práce a dodávky PSV |  |  |  | 0 | [5 empty] | 0 |  | 0.3186 |  | 0 | 1 | D | 0 |  |  |  | ROZPOCET | [6 empty] | 0
| D | 721 | Zdravotechnika - vnitřní kanalizace |  |  |  | 0 | [5 empty] | 0 |  | 0.012754 |  | 0 | 1 | D | 1 |  |  |  | ROZPOCET | [6 empty] | 0
1 | K | 721171904 | Opravy odpadního potrubí plastového vsazení odbočky do potrubí DN 75 | kus | 1 |  | 0 | CS ÚRS 2018 01 |  |  | základní |  | 0 | 0.0009 | 0.0009 | 0 | 0 | 4 | K | 2 |  |  |  | ROZPOCET | 0 | 0 | 0 | 0 | 0 | 1 | 0 | 4 | -379411209
2 | K | 721171905 | Opravy odpadního potrubí plastového vsazení odbočky do potrubí DN 110 | kus | 1 |  | 0 | CS ÚRS 2018 01 |  |  | základní |  | 0 | 0.0018 | 0.0018 | 0 | 0 | 4 | K | 2 |  |  |  | ROZPOCET | 0 | 0 | 0 | 0 | 0 | 1 | 0 | 4 | -240476531
3 | K | 721174042 | Potrubí z plastových trub polypropylenové připojovací DN 40 | m | 1.2 |  | 0 | CS ÚRS 2018 01 |  |  | základní |  | 0 | 0.00029 | 0.000348 | 0 | 0 | 4 | K | 2 |  |  |  | ROZPOCET | 0 | 0 | 0 | 0 | 0 | 1 | 0 | 4 | 1448305672
| VV |  | "ZTI-02" | [15 empty] | VV | 2 | 1 | True | 0 | ROZPOCET
| VV |  | 1,2 |  | 1.2 | [13 empty] | VV | 2 | 2 | True | 1 | ROZPOCET
4 | K | 721174043 | Potrubí z plastových trub polypropylenové připojovací DN 50 | m | 2 |  | 0 | CS ÚRS 2018 01 |  |  | základní |  | 0 | 0.00035 | 0.0007 | 0 | 0 | 4 | K | 2 |  |  |  | ROZPOCET | 0 | 0 | 0 | 0 | 0 | 1 | 0 | 4 | 1545551092
| VV |  | "ZTI-02" | [15 empty] | VV | 2 | 1 | True | 0 | ROZPOCET
| VV |  | 2 |  | 2 | [13 empty] | VV | 2 | 2 | True | 1 | ROZPOCET
5 | K | 721174044 | Potrubí z plastových trub polypropylenové připojovací DN 70 | m | 9.8 |  | 0 | CS ÚRS 2018 01 |  |  | základní |  | 0 | 0.00057 | 0.005586 | 0 | 0 | 4 | K | 2 |  |  |  | ROZPOCET | 0 | 0 | 0 | 0 | 0 | 1 | 0 | 4 | 507280718
| VV |  | "ZTI-02" | [15 empty] | VV | 2 | 1 | True | 0 | ROZPOCET
| VV |  | 4,8+1+2,5+1,5 |  | 9.8 | [13 empty] | VV | 2 | 2 | True | 1 | ROZPOCET
6 | K | 721174045 | Potrubí z plastových trub polypropylenové připojovací DN 100 | m | 3 |  | 0 | CS ÚRS 2018 01 |  |  | základní |  | 0 | 0.00114 | 0.00342 | 0 | 0 | 4 | K | 2 |  |  |  | ROZPOCET | 0 | 0 | 0 | 0 | 0 | 1 | 0 | 4 | -358786734
| VV |  | "ZTI-02" | [15 empty] | VV | 2 | 1 | True | 0 | ROZPOCET
| VV |  | 1,5*2 |  | 3 | [13 empty] | VV | 2 | 2 | True | 1 | ROZPOCET
7 | K | 721194104 | Vyměření přípojek na potrubí vyvedení a upevnění odpadních výpustek DN 40 | kus | 1 |  | 0 | CS ÚRS 2018 01 |  |  | základní |  | 0 | 0 | 0 | 0 | 0 | 4 | K | 2 |  |  |  | ROZPOCET | 0 | 0 | 0 | 0 | 0 | 1 | 0 | 4 | 201767078
| VV |  | "zásobník" 1 |  | 1 | [13 empty] | VV | 2 | 2 | True | 1 | ROZPOCET
8 | K | 721194105 | Vyměření přípojek na potrubí vyvedení a upevnění odpadních výpustek DN 50 | kus | 1 |  | 0 | CS ÚRS 2018 01 |  |  | základní |  | 0 | 0 | 0 | 0 | 0 | 4 | K | 2 |  |  |  | ROZPOCET | 0 | 0 | 0 | 0 | 0 | 1 | 0 | 4 | -824458781
| VV |  | "Dřez"1 |  | 1 | [13 empty] | VV | 2 | 2 | True | 0 | ROZPOCET
| VV |  | Mezisoučet |  | 1 | [13 empty] | VV | 2 | 3 | True | 1 | ROZPOCET
9 | K | 721194107 | Vyměření přípojek na potrubí vyvedení a upevnění odpadních výpustek DN 70 | kus | 1 |  | 0 | CS ÚRS 2018 01 |  |  | základní |  | 0 | 0 | 0 | 0 | 0 | 4 | K | 2 |  |  |  | ROZPOCET | 0 | 0 | 0 | 0 | 0 | 1 | 0 | 4 | -1869266146
| VV |  | "VL"1 |  | 1 | [13 empty] | VV | 2 | 2 | True | 0 | ROZPOCET
| VV |  | Mezisoučet |  | 1 | [13 empty] | VV | 2 | 3 | True | 1 | ROZPOCET
10 | K | 721194109 | Vyměření přípojek na potrubí vyvedení a upevnění odpadních výpustek DN 100 | kus | 2 |  | 0 | CS ÚRS 2018 01 |  |  | základní |  | 0 | 0 | 0 | 0 | 0 | 4 | K | 2 |  |  |  | ROZPOCET | 0 | 0 | 0 | 0 | 0 | 1 | 0 | 4 | -1763720202
| VV |  | "WC"2 |  | 2 | [13 empty] | VV | 2 | 2 | True | 1 | ROZPOCET
11 | K | 72129 | Zkouška těsnosti potrubí kanalizace vodou do DN 125 | m | 20 |  | 0 | Kalkul. rozpočtáře |  |  | základní |  | 0 | 0 | 0 | 0 | 0 | 4 | K | 2 |  |  |  | ROZPOCET | 0 | 0 | 0 | 0 | 0 | 1 | 0 | 4 | -1798726198
| VV |  | "odhad" 20 |  | 20 | [13 empty] | VV | 2 | 2 | True | 1 | ROZPOCET
12 | K | 998721201a | Přesun hmot pro vnitřní kanalizace Příplatek k ceně za zvětšený přesun přes vymezenou největší dopravní vzdálenost Přesun hmot pro vnitřní kanalizace v objektech v do 6 m | Kč | 1 |  | 0 | Kalkul. rozpočtáře |  |  | základní |  | 0 | 0 | 0 | 0 | 0 | 16 | K | 2 |  |  |  | ROZPOCET | 0 | 0 | 0 | 0 | 0 | 1 | 0 | 16 | 1792951103
| D | 722 | Zdravotechnika - vnitřní vodovod |  |  |  | 0 | [5 empty] | 0 |  | 0.074282 |  | 0 | 1 | D | 1 |  |  |  | ROZPOCET | [6 empty] | 0
13 | K | 722_0001 | tvarovky, fitinky | Kč | 1 |  | 0 | Kalkul. rozpočtáře |  |  | základní |  | 0 | 0 | 0 | 0 | 0 | 4 | K | 2 |  |  |  | ROZPOCET | 0 | 0 | 0 | 0 | 0 | 1 | 0 | 4 | -9931789
14 | K | 722160975 | Opravy rozvodů potrubí z měděných trubek vsazení odbočky na stávající potrubí o rozměrech Ø 28/1,5 | kus | 1 |  | 0 | CS ÚRS 2018 01 |  |  | základní |  | 0 | 0.00011 | 0.00011 | 0 | 0 | 4 | K | 2 |  |  |  | ROZPOCET | 0 | 0 | 0 | 0 | 0 | 1 | 0 | 4 | 1305447456
15 | K | 722174021 | Potrubí z plastových trubek z polypropylenu (PPR) svařovaných polyfuzně PN 20 (SDR 6) D 16 x 2,7 | m | 30.8 |  | 0 | CS ÚRS 2018 01 |  |  | základní |  | 0 | 0.0007 | 0.02156 | 0 | 0 | 4 | K | 2 |  |  |  | ROZPOCET | 0 | 0 | 0 | 0 | 0 | 1 | 0 | 4 | -497141639
| VV |  | "ZTI-03+04" | [15 empty] | VV | 2 | 1 | True | 0 | ROZPOCET
| VV |  | 1,5*2+2,8+1,2*2+1*2+2*2+2,5*2+1,5*2+4,6+1,5+2,5 |  | 30.8 | [13 empty] | VV | 2 | 2 | True | 0 | ROZPOCET
| VV |  | Mezisoučet |  | 30.8 | [13 empty] | VV | 2 | 3 | True | 1 | ROZPOCET
16 | K | 722174022 | Potrubí z plastových trubek z polypropylenu (PPR) svařovaných polyfuzně PN 20 (SDR 6) D 20 x 3,4 | m | 16 |  | 0 | CS ÚRS 2018 01 |  |  | základní |  | 0 | 0.00078 | 0.01248 | 0 | 0 | 4 | K | 2 |  |  |  | ROZPOCET | 0 | 0 | 0 | 0 | 0 | 1 | 0 | 4 | -897463883
| VV |  | "ZTI-03+04" | [15 empty] | VV | 2 | 1 | True | 0 | ROZPOCET
| VV |  | 1,5*2+2,5*2+2,5*2+1,5*2 |  | 16 | [13 empty] | VV | 2 | 2 | True | 0 | ROZPOCET
| VV |  | Mezisoučet |  | 16 | [13 empty] | VV | 2 | 3 | True | 1 | ROZPOCET
17 | K | 722174023 | Potrubí z plastových trubek z polypropylenu (PPR) svařovaných polyfuzně PN 20 (SDR 6) D 25 x 4,2 | m | 9.6 |  | 0 | CS ÚRS 2018 01 |  |  | základní |  | 0 | 0.00096 | 0.009216 | 0 | 0 | 4 | K | 2 |  |  |  | ROZPOCET | 0 | 0 | 0 | 0 | 0 | 1 | 0 | 4 | -452185965
| VV |  | "ZTI-03+04" | [15 empty] | VV | 2 | 1 | True | 0 | ROZPOCET
| VV |  | 4,6+1+2,5+1,5 |  | 9.6 | [13 empty] | VV | 2 | 2 | True | 0 | ROZPOCET
| VV |  | Mezisoučet |  | 9.6 | [13 empty] | VV | 2 | 3 | True | 1 | ROZPOCET
18 | K | 722181221 | Ochrana potrubí termoizolačními trubicemi z pěnového polyetylenu PE přilepenými v příčných a podélných spojích, tloušťky izolace přes 6 do 9 mm, vnitřního průměru izolace DN do 22 mm | m | 30.8 |  | 0 | CS ÚRS 2018 01 |  |  | základní |  | 0 | 5e-05 | 0.00154 | 0 | 0 | 4 | K | 2 |  |  |  | ROZPOCET | 0 | 0 | 0 | 0 | 0 | 1 | 0 | 4 | 2111918704
| VV |  | 30,8 |  | 30.8 | [13 empty] | VV | 2 | 2 | True | 1 | ROZPOCET
19 | K | 722181222 | Ochrana potrubí termoizolačními trubicemi z pěnového polyetylenu PE přilepenými v příčných a podélných spojích, tloušťky izolace přes 6 do 9 mm, vnitřního průměru izolace DN přes 22 do 45 mm | m | 25.6 |  | 0 | CS ÚRS 2018 01 |  |  | základní |  | 0 | 7e-05 | 0.001792 | 0 | 0 | 4 | K | 2 |  |  |  | ROZPOCET | 0 | 0 | 0 | 0 | 0 | 1 | 0 | 4 | -575784311
| VV |  | 16+9,6 |  | 25.6 | [13 empty] | VV | 2 | 2 | True | 1 | ROZPOCET
20 | K | 722220111 | Armatury s jedním závitem nástěnky pro výtokový ventil G 1/2 | kus | 14 |  | 0 | CS ÚRS 2018 01 |  |  | základní |  | 0 | 0.00013 | 0.00182 | 0 | 0 | 4 | K | 2 |  |  |  | ROZPOCET | 0 | 0 | 0 | 0 | 0 | 1 | 0 | 4 | -432903673
| VV |  | "ZTI-03+04"4*2+2+4 |  | 14 | [13 empty] | VV | 2 | 2 | True | 1 | ROZPOCET
21 | K | 722220121 | Armatury s jedním závitem nástěnky pro baterii G 1/2 | pár | 4 |  | 0 | CS ÚRS 2018 01 |  |  | základní |  | 0 | 0.00025 | 0.001 | 0 | 0 | 4 | K | 2 |  |  |  | ROZPOCET | 0 | 0 | 0 | 0 | 0 | 1 | 0 | 4 | 269858218
| VV |  | "ZTI-03+04"4 |  | 4 | [13 empty] | VV | 2 | 2 | True | 1 | ROZPOCET
22 | K | 722230102 | Armatury se dvěma závity ventily přímé G 3/4 | kus | 1 |  | 0 | CS ÚRS 2018 01 |  |  | základní |  | 0 | 0.00057 | 0.00057 | 0 | 0 | 4 | K | 2 |  |  |  | ROZPOCET | 0 | 0 | 0 | 0 | 0 | 1 | 0 | 4 | 1940676507
23 | K | 722230103 | Armatury se dvěma závity ventily přímé G 1 | kus | 1 |  | 0 | CS ÚRS 2018 01 |  |  | základní |  | 0 | 0.00072 | 0.00072 | 0 | 0 | 4 | K | 2 |  |  |  | ROZPOCET | 0 | 0 | 0 | 0 | 0 | 1 | 0 | 4 | -365481752
24 | K | 722231021 | Armatury se dvěma závity ventily přímé s odvodňovacím ventilem G 1/2 | kus | 1 |  | 0 | CS ÚRS 2018 01 |  |  | základní |  | 0 | 0.00035 | 0.00035 | 0 | 0 | 4 | K | 2 |  |  |  | ROZPOCET | 0 | 0 | 0 | 0 | 0 | 1 | 0 | 4 | -1592292323
25 | K | 722290215 | Zkoušky, proplach a desinfekce vodovodního potrubí zkoušky těsnosti vodovodního potrubí hrdlového nebo přírubového do DN 100 | m | 56.4 |  | 0 | CS ÚRS 2018 01 |  |  | základní |  | 0 | 0.0004 | 0.02256 | 0 | 0 | 4 | K | 2 |  |  |  | ROZPOCET | 0 | 0 | 0 | 0 | 0 | 1 | 0 | 4 | 2091744986
| VV |  | 30,8+16+9,6 |  | 56.4 | [13 empty] | VV | 2 | 2 | True | 1 | ROZPOCET
26 | K | 722290234 | Zkoušky, proplach a desinfekce vodovodního potrubí proplach a desinfekce vodovodního potrubí do DN 80 | m | 56.4 |  | 0 | CS ÚRS 2018 01 |  |  | základní |  | 0 | 1e-05 | 0.000564 | 0 | 0 | 4 | K | 2 |  |  |  | ROZPOCET | 0 | 0 | 0 | 0 | 0 | 1 | 0 | 4 | 1861291545
27 | K | 998722201a | Přesun hmot pro vnitřní vodovod Příplatek k ceně za zvětšený přesun přes vymezenou největší dopravní vzdálenost Přesun hmot pro vnitřní vodovod v objektech v do 6 m | Kč | 1 |  | 0 | Kalkul. rozpočtáře |  |  | základní |  | 0 | 0 | 0 | 0 | 0 | 16 | K | 2 |  |  |  | ROZPOCET | 0 | 0 | 0 | 0 | 0 | 1 | 0 | 16 | 670781633
| D | 725 | Zdravotechnika - zařizovací předměty |  |  |  | 0 | [5 empty] | 0 |  | 0.23156 |  | 0 | 1 | D | 1 |  |  |  | ROZPOCET | [6 empty] | 0
28 | K | 725112182 | Zařízení záchodů kombi klozety s úspornou armaturou odpad svislý | soubor | 4 |  | 0 | CS ÚRS 2018 01 |  |  | základní |  | 0 | 0.02323 | 0.09292 | 0 | 0 | 4 | K | 2 |  |  |  | ROZPOCET | 0 | 0 | 0 | 0 | 0 | 1 | 0 | 4 | -219103465
| VV |  | "ZTI01+02" | [15 empty] | VV | 2 | 1 | True | 0 | ROZPOCET
| VV |  | 4 |  | 4 | [13 empty] | VV | 2 | 2 | True | 1 | ROZPOCET
29 | K | 725121529 | Pisoárové záchodky keramické automatické s teplotním snímačem | soubor | 2 |  | 0 | CS ÚRS 2018 01 |  |  | základní |  | 0 | 0.01058 | 0.02116 | 0 | 0 | 4 | K | 2 |  |  |  | ROZPOCET | 0 | 0 | 0 | 0 | 0 | 1 | 0 | 4 | 631407195
| VV |  | "ZTI01+02" | [15 empty] | VV | 2 | 1 | True | 0 | ROZPOCET
| VV |  | 2 |  | 2 | [13 empty] | VV | 2 | 2 | True | 1 | ROZPOCET
30 | K | 725211602 | Umyvadla keramická bez výtokových armatur se zápachovou uzávěrkou připevněná na stěnu šrouby bílá bez sloupu nebo krytu na sifon 550 mm | soubor | 4 |  | 0 | CS ÚRS 2018 01 |  |  | základní |  | 0 | 0.01375 | 0.055 | 0 | 0 | 4 | K | 2 |  |  |  | ROZPOCET | 0 | 0 | 0 | 0 | 0 | 1 | 0 | 4 | -921342723
| VV |  | "ZTI01+02" | [15 empty] | VV | 2 | 1 | True | 0 | ROZPOCET
| VV |  | 4 |  | 4 | [13 empty] | VV | 2 | 2 | True | 1 | ROZPOCET
31 | K | 725331111 | Výlevky bez výtokových armatur a splachovací nádrže keramické se sklopnou plastovou mřížkou 425 mm | soubor | 1 |  | 0 | CS ÚRS 2018 01 |  |  | základní |  | 0 | 0.0147 | 0.0147 | 0 | 0 | 4 | K | 2 |  |  |  | ROZPOCET | 0 | 0 | 0 | 0 | 0 | 1 | 0 | 4 | -1564833176
| VV |  | "ZTI01+02" | [15 empty] | VV | 2 | 1 | True | 0 | ROZPOCET
| VV |  | 1 |  | 1 | [13 empty] | VV | 2 | 2 | True | 1 | ROZPOCET
32 | K | 725532114 | Elektrické ohřívače zásobníkové beztlakové přepadové akumulační s pojistným ventilem závěsné svislé objem nádrže (příkon) 80 l (3,0 kW) rychloohřev 220V | soubor | 1 |  | 0 | CS ÚRS 2018 01 |  |  | základní |  | 0 | 0.03625 | 0.03625 | 0 | 0 | 4 | K | 2 |  |  |  | ROZPOCET | 0 | 0 | 0 | 0 | 0 | 1 | 0 | 4 | 1524462666
33 | K | 725813111 | Ventily rohové bez připojovací trubičky nebo flexi hadičky G 1/2 | soubor | 14 |  | 0 | CS ÚRS 2018 01 |  |  | základní |  | 0 | 0.0003 | 0.0042 | 0 | 0 | 4 | K | 2 |  |  |  | ROZPOCET | 0 | 0 | 0 | 0 | 0 | 1 | 0 | 4 | -2082488373
| VV |  | "ZTI01+02" | [15 empty] | VV | 2 | 1 | True | 0 | ROZPOCET
| VV |  | 4+4*2+2 |  | 14 | [13 empty] | VV | 2 | 2 | True | 1 | ROZPOCET
34 | K | 725821312 | Baterie dřezové nástěnné pákové s otáčivým kulatým ústím a délkou ramínka 300 mm | soubor | 2 |  | 0 | CS ÚRS 2018 01 |  |  | základní |  | 0 | 0.00196 | 0.00392 | 0 | 0 | 4 | K | 2 |  |  |  | ROZPOCET | 0 | 0 | 0 | 0 | 0 | 1 | 0 | 4 | -1386289543
| VV |  | "ZTI01+02" | [15 empty] | VV | 2 | 1 | True | 0 | ROZPOCET
| VV |  | 2 |  | 2 | [13 empty] | VV | 2 | 2 | True | 1 | ROZPOCET
35 | K | 725821326 | Baterie dřezové stojánkové pákové s otáčivým ústím a délkou ramínka 265 mm | soubor | 1 |  | 0 | CS ÚRS 2018 01 |  |  | základní |  | 0 | 0.0018 | 0.0018 | 0 | 0 | 4 | K | 2 |  |  |  | ROZPOCET | 0 | 0 | 0 | 0 | 0 | 1 | 0 | 4 | 1060633852
| VV |  | "ZTI01+02" | [15 empty] | VV | 2 | 1 | True | 0 | ROZPOCET
| VV |  | 1 |  | 1 | [13 empty] | VV | 2 | 2 | True | 1 | ROZPOCET
36 | K | 725861102 | Zápachové uzávěrky zařizovacích předmětů pro umyvadla DN 40 | kus | 7 |  | 0 | CS ÚRS 2018 01 |  |  | základní |  | 0 | 0.00023 | 0.00161 | 0 | 0 | 4 | K | 2 |  |  |  | ROZPOCET | 0 | 0 | 0 | 0 | 0 | 1 | 0 | 4 | 1892924094
| VV |  | "ZTI01+02" | [15 empty] | VV | 2 | 1 | True | 0 | ROZPOCET
| VV |  | 1+2+4 |  | 7 | [13 empty] | VV | 2 | 2 | True | 1 | ROZPOCET
37 | K | 998725201a | Přesun hmot pro zařizovací předměty Příplatek k ceně za zvětšený přesun přes vymezenou největší dopravní vzdálenost Přesun hmot pro zařizovací předměty v objektech v do 6 m | Kč | 1 |  | 0 | Kalkul. rozpočtáře |  |  | základní |  | 0 | 0 | 0 | 0 | 0 | 16 | K | 2 |  |  |  | ROZPOCET | 0 | 0 | 0 | 0 | 0 | 1 | 0 | 16 | 1949778128
| D | HZS | Hodinové zúčtovací sazby |  |  |  | 0 | [5 empty] | 0 |  | 0 |  | 0 | 4 | D | 0 |  |  |  | ROZPOCET | [6 empty] | 0
38 | K | 001_ZTI | Stavební přípomoce ZTI - úprava stávajících, přepojení .... | Kč | 1 |  | 0 | Kalkul. rozpočtáře |  |  | základní |  | 0 | 0 | 0 | 0 | 0 | 512 | K | 1 |  |  |  | ROZPOCET | 0 | 0 | 0 | 0 | 0 | 1 | 0 | 512 | 1309576832
39 | K | HZS1292 | Hodinové zúčtovací sazby profesí HSV zemní a pomocné práce stavební dělník | hod | 15 |  | 0 | CS ÚRS 2018 01 |  |  | základní |  | 0 | 0 | 0 | 0 | 0 | 512 | K | 1 |  |  |  | ROZPOCET | 0 | 0 | 0 | 0 | 0 | 1 | 0 | 512 | -2075646678
| VV |  | "odhad rozpočtáře - náklady naprostupy, výkopy"15 |  | 15 | [13 empty] | VV | 1 | 2 | True | 0 | ROZPOCET
| VV |  | Mezisoučet |  | 15 | [13 empty] | VV | 1 | 3 | True | 1 | ROZPOCET

## 18_094_0300 - ÚT
| List obsahuje: |  | 1) Krycí list soupisu | 2) Rekapitulace |  |  | 3) Soupis prací | Zpět na list: | Rekapitulace stavby
{91c33f14-d3a0-4a77-8f4a-e0510f21f2f2}
2
| KRYCÍ LIST SOUPISU | [8 empty] | v --- níže se nacházejí doplnkové a pomocné údaje k sestavám --- v | [8 empty] | False
Stavba:
Revitalizace obecního úřadu Všelibice
Objekt:
18_094_0300 - ÚT
| KSO: |  |  |  |  | CC-CZ:
| Místo: |  | OÚ Všelibice |  |  | Datum: | 7. 2. 2019
| Zadavatel: |  |  |  |  | IČ:
|  | Obec Všelibice |  |  |  | DIČ:
| Uchazeč: |  |  |  |  | IČ:
DIČ:
| Projektant: |  |  |  |  | IČ:
|  | Ing.R.Hladký |  |  |  | DIČ:
Poznámka:
| Cena bez DPH | [5 empty] | 0
|  |  | Základ daně |  |  | Sazba daně | Výše daně
| DPH | základní | 0 |  |  | 21% | 0
|  | snížená | 0 |  |  | 15% | 0
|  | zákl. přenesená | 0 |  |  | 21% | 0
|  | sníž. přenesená | 0 |  |  | 15% | 0
|  | nulová | 0 |  |  | 0% | 0
| Cena s DPH |  |  | v | CZK |  | 0
REKAPITULACE ČLENĚNÍ SOUPISU PRACÍ
Stavba:
Revitalizace obecního úřadu Všelibice
Objekt:
18_094_0300 - ÚT
Místo: |  |  | OÚ Všelibice |  |  | Datum: | 7. 2. 2019
Zadavatel: |  |  | Obec Všelibice |  |  | Projektant: | Ing.R.Hladký
Uchazeč:
Kód dílu - Popis | [6 empty] | Cena celkem [CZK]
Náklady soupisu celkem | [6 empty] | 0 | [12 empty] | -1
| 713 - Izolace tepelné | [5 empty] | 0
| 733 - Ústřední vytápění - rozvodné potrubí | [5 empty] | 0
| 734 - Ústřední vytápění - armatury | [5 empty] | 0
| 735 - Ústřední vytápění - otopná tělesa | [5 empty] | 0
| O01 - Ostatní | [5 empty] | 0
SOUPIS PRACÍ
Stavba:
Revitalizace obecního úřadu Všelibice
Objekt:
18_094_0300 - ÚT
Místo: |  |  | OÚ Všelibice |  |  | Datum: | 7. 2. 2019
Zadavatel: |  |  | Obec Všelibice |  |  | Projektant: | Ing.R.Hladký
Uchazeč:
PČ | Typ | Kód | Popis | MJ | Množství | J.cena [CZK] | Cena celkem [CZK] | Cenová soustava |  | Poznámka | DPH | J. Nh [h] | Nh celkem [h] | J. hmotnost [t] | Hmotnost celkem [t] | J. suť [t] | Suť Celkem [t]
Náklady soupisu celkem | [6 empty] | 0 | [5 empty] | 0 |  | 0.18131 |  | 0.013483 |  | D | -1 | [10 empty] | 0
| D | 713 | Izolace tepelné |  |  |  | 0 | [5 empty] | 0 |  | 0.0014076 |  | 0 | 1 | D | 0 |  |  |  | ROZPOCET | [6 empty] | 0
1 | K | 713462111 | Izolace tepelné potrubí skružemi uchyceno sponou do DN 16 mm | m | 27.6 |  | 0 | Kalkul. rozpočtáře |  |  | základní |  | 0 | 3e-05 | 0.000828 | 0 | 0 | 4 | K | 1 |  |  |  | ROZPOCET | 0 | 0 | 0 | 0 | 0 | 1 | 0 | 4 | 313327684
| VV |  | "UT1" | [15 empty] | VV | 1 | 1 | True | 0 | ROZPOCET
| VV |  | 2*(3+2,5+0,5*3+1,5+4,8+0,5) |  | 27.6 | [13 empty] | VV | 1 | 2 | True | 0 | ROZPOCET
| VV |  | Mezisoučet |  | 27.6 | [13 empty] | VV | 1 | 3 | True | 1 | ROZPOCET
2 | M | 283770940 | izolace tepelná potrubí z pěnového polyetylenu 15 x 9 mm | m | 28.98 |  | 0 | CS ÚRS 2018 01 |  |  | základní |  | 0 | 2e-05 | 0.0005796 | 0 | 0 | 8 | M | 1 |  |  |  | ROZPOCET | 0 | 0 | 0 | 0 | 0 | 1 | 0 | 4 | -186043653
| VV |  | 27,6*1,05 |  | 28.98 | [13 empty] | VV | 1 | 2 | True | 1 | ROZPOCET
| D | 733 | Ústřední vytápění - rozvodné potrubí |  |  |  | 0 | [5 empty] | 0 |  | 0.022038 |  | 0.013483 | 1 | D | 0 |  |  |  | ROZPOCET | [6 empty] | 0
3 | K | 733221102 | Potrubí z trubek měděných měkkých spojovaných měkkým pájením Ø 15/1 | m | 27.6 |  | 0 | CS ÚRS 2018 01 |  |  | základní |  | 0 | 0.00045 | 0.01242 | 0 | 0 | 4 | K | 1 |  |  |  | ROZPOCET | 0 | 0 | 0 | 0 | 0 | 1 | 0 | 4 | 1889562417
| VV |  | "UT1" | [15 empty] | VV | 1 | 1 | True | 0 | ROZPOCET
| VV |  | 2*(3+2,5+0,5*3+1,5+4,8+0,5) |  | 27.6 | [13 empty] | VV | 1 | 2 | True | 0 | ROZPOCET
| VV |  | Mezisoučet |  | 27.6 | [13 empty] | VV | 1 | 3 | True | 1 | ROZPOCET
4 | K | 733221104 | Potrubí z trubek měděných měkkých spojovaných měkkým pájením Ø 22/1 | m | 12.72 |  | 0 | CS ÚRS 2018 01 |  |  | základní |  | 0 | 0.00069 | 0.0087768 | 0 | 0 | 4 | K | 1 |  |  |  | ROZPOCET | 0 | 0 | 0 | 0 | 0 | 1 | 0 | 4 | 1973063795
| VV |  | "úprava rozvodů"2*(1,3*2+0,76+3) |  | 12.72 | [13 empty] | VV | 1 | 2 | True | 1 | ROZPOCET
5 | K | 733290801 | Demontáž potrubí z trubek měděných Ø do 35/1,5 | m | 12.72 |  | 0 | CS ÚRS 2018 01 |  |  | základní |  | 0 | 3e-05 | 0.0003816 | 0.00106 | 0.013483 | 4 | K | 1 |  |  |  | ROZPOCET | 0 | 0 | 0 | 0 | 0 | 1 | 0 | 4 | -1752570278
6 | K | 733291101 | Zkoušky těsnosti potrubí z trubek měděných Ø do 35/1,5 | m | 114.02 |  | 0 | CS ÚRS 2018 01 |  |  | základní |  | 0 | 0 | 0 | 0 | 0 | 4 | K | 1 |  |  |  | ROZPOCET | 0 | 0 | 0 | 0 | 0 | 1 | 0 | 4 | -20955662
| VV |  | 69,3+18+14+12,72 |  | 114.02 | [13 empty] | VV | 1 | 2 | True | 1 | ROZPOCET
7 | K | 733291904 | Opravy rozvodů potrubí z trubek měděných propojení potrubí Ø 22/1,5 | kus | 4 |  | 0 | CS ÚRS 2018 01 |  |  | základní |  | 0 | 1e-05 | 4e-05 | 0 | 0 | 4 | K | 1 |  |  |  | ROZPOCET | 0 | 0 | 0 | 0 | 0 | 1 | 0 | 4 | 616854527
8 | K | 733293904 | Opravy rozvodů potrubí z trubek měděných vsazení odbočky na stávající potrubí o rozměrech Ø 22/1,5 | kus | 6 |  | 0 | CS ÚRS 2018 01 |  |  | základní |  | 0 | 7e-05 | 0.00042 | 0 | 0 | 4 | K | 1 |  |  |  | ROZPOCET | 0 | 0 | 0 | 0 | 0 | 1 | 0 | 4 | -1000560970
| D | 734 | Ústřední vytápění - armatury |  |  |  | 0 | [5 empty] | 0 |  | 0.002 |  | 0 | 1 | D | 0 |  |  |  | ROZPOCET | [6 empty] | 0
9 | K | 734211111 | Ventil závitový odvzdušňovací otopných těles V 4320 PN 6 do 120°C G 1/8 | kus | 4 |  | 0 | Kalkul. rozpočtáře |  |  | základní |  | 0 | 0.00014 | 0.00056 | 0 | 0 | 4 | K | 1 |  |  |  | ROZPOCET | 0 | 0 | 0 | 0 | 0 | 1 | 0 | 4 | -890498586
| VV |  | 3+1 |  | 4 | [13 empty] | VV | 1 | 2 | True | 1 | ROZPOCET
10 | K | 734221535 | Ventily regulační závitové termostatické, bez hlavice ovládání PN 16 do 110°C rohové dvouregulační G 3/8 | kus | 4 |  | 0 | CS ÚRS 2018 01 |  |  | základní |  | 0 | 0.00023 | 0.00092 | 0 | 0 | 4 | K | 1 |  |  |  | ROZPOCET | 0 | 0 | 0 | 0 | 0 | 1 | 0 | 4 | -1361643966
11 | K | 734221681 | Hlavice termostatická kapalinová R 470 GIACOMINI k ovládání termostatických ventilů Clip Clap | kus | 4 |  | 0 | Kalkul. rozpočtáře |  |  | základní |  | 0 | 0.00013 | 0.00052 | 0 | 0 | 4 | K | 1 |  |  |  | ROZPOCET | 0 | 0 | 0 | 0 | 0 | 1 | 0 | 4 | -735259735
| D | 735 | Ústřední vytápění - otopná tělesa |  |  |  | 0 | [5 empty] | 0 |  | 0.15586 |  | 0 | 1 | D | 0 |  |  |  | ROZPOCET | [6 empty] | 0
12 | K | 735152461 | Otopná tělesa panelová VK dvoudesková PN 1,0 MPa, T do 110°C s jednou přídavnou přestupní plochou výšky tělesa 500 mm stavební délky / výkonu 1600 mm / 1787 W | kus | 3 |  | 0 | CS ÚRS 2018 01 |  |  | základní |  | 0 | 0.04044 | 0.12132 | 0 | 0 | 4 | K | 1 |  |  |  | ROZPOCET | 0 | 0 | 0 | 0 | 0 | 1 | 0 | 4 | -1217317204
| VV |  | "UT1"3 |  | 3 | [13 empty] | VV | 1 | 2 | True | 1 | ROZPOCET
13 | K | 735152593 | Otopná tělesa panelová VK dvoudesková PN 1,0 MPa, T do 110°C se dvěma přídavnými přestupními plochami výšky tělesa 900 mm stavební délky / výkonu 600 mm / 1388 W | kus | 1 |  | 0 | CS ÚRS 2018 01 |  |  | základní |  | 0 | 0.03454 | 0.03454 | 0 | 0 | 4 | K | 1 |  |  |  | ROZPOCET | 0 | 0 | 0 | 0 | 0 | 1 | 0 | 4 | 954411785
| VV |  | "UT1"1 |  | 1 | [13 empty] | VV | 1 | 2 | True | 1 | ROZPOCET
| D | O01 | Ostatní |  |  |  | 0 | [5 empty] | 0 |  | 0 |  | 0 | 1 | D | 0 |  |  |  | ROZPOCET | [6 empty] | 0
14 | K | 001/1 | Stavební přípomoce ÚT | Kč | 1 |  | 0 | Kalkul. rozpočtáře |  |  | základní |  | 0 | 0 | 0 | 0 | 0 | 4 | K | 1 |  |  |  | ROZPOCET | 0 | 0 | 0 | 0 | 0 | 1 | 0 | 4 | -1161884199
15 | K | 001/2 | Ostatní materiály a práce | Kč | 1 |  | 0 | Kalkul. rozpočtáře |  |  | základní |  | 0 | 0 | 0 | 0 | 0 | 4 | K | 1 |  |  |  | ROZPOCET | 0 | 0 | 0 | 0 | 0 | 1 | 0 | 4 | -1636380654

## 18_094_0400 - Elektroinst...
| List obsahuje: |  | 1) Krycí list soupisu | 2) Rekapitulace |  |  | 3) Soupis prací | Zpět na list: | Rekapitulace stavby
{5e8daf35-da90-4765-b66c-23010a348bd5}
2
| KRYCÍ LIST SOUPISU | [8 empty] | v --- níže se nacházejí doplnkové a pomocné údaje k sestavám --- v | [8 empty] | False
Stavba:
Revitalizace obecního úřadu Všelibice
Objekt:
18_094_0400 - Elektroinstalace silnoproud
| KSO: |  |  |  |  | CC-CZ:
| Místo: |  | OÚ Všelibice |  |  | Datum: | 7. 2. 2019
| Zadavatel: |  |  |  |  | IČ:
|  | Obec Všelibice |  |  |  | DIČ:
| Uchazeč: |  |  |  |  | IČ:
DIČ:
| Projektant: |  |  |  |  | IČ:
|  | Ing.R.Hladký |  |  |  | DIČ:
Poznámka:
| Cena bez DPH | [5 empty] | 0
|  |  | Základ daně |  |  | Sazba daně | Výše daně
| DPH | základní | 0 |  |  | 21% | 0
|  | snížená | 0 |  |  | 15% | 0
|  | zákl. přenesená | 0 |  |  | 21% | 0
|  | sníž. přenesená | 0 |  |  | 15% | 0
|  | nulová | 0 |  |  | 0% | 0
| Cena s DPH |  |  | v | CZK |  | 0
REKAPITULACE ČLENĚNÍ SOUPISU PRACÍ
Stavba:
Revitalizace obecního úřadu Všelibice
Objekt:
18_094_0400 - Elektroinstalace silnoproud
Místo: |  |  | OÚ Všelibice |  |  | Datum: | 7. 2. 2019
Zadavatel: |  |  | Obec Všelibice |  |  | Projektant: | Ing.R.Hladký
Uchazeč:
Kód dílu - Popis | [6 empty] | Cena celkem [CZK]
Náklady soupisu celkem | [6 empty] | 0 | [12 empty] | -1
| DZ_01 - Dodávky zařízení | [5 empty] | 0
| ME_01 - Materiál elektromontážní | [5 empty] | 0
| EL_01 - Elektromontáže | [5 empty] | 0
| DM_01 - Demontáže | [5 empty] | 0
| OST_01 - Ostatní náklady | [5 empty] | 0
SOUPIS PRACÍ
Stavba:
Revitalizace obecního úřadu Všelibice
Objekt:
18_094_0400 - Elektroinstalace silnoproud
Místo: |  |  | OÚ Všelibice |  |  | Datum: | 7. 2. 2019
Zadavatel: |  |  | Obec Všelibice |  |  | Projektant: | Ing.R.Hladký
Uchazeč:
PČ | Typ | Kód | Popis | MJ | Množství | J.cena [CZK] | Cena celkem [CZK] | Cenová soustava |  | Poznámka | DPH | J. Nh [h] | Nh celkem [h] | J. hmotnost [t] | Hmotnost celkem [t] | J. suť [t] | Suť Celkem [t]
Náklady soupisu celkem | [6 empty] | 0 | [5 empty] | 0 |  | 0 |  | 0 |  | D | -1 | [10 empty] | 0
| D | DZ_01 | Dodávky zařízení |  |  |  | 0 | [5 empty] | 0 |  | 0 |  | 0 | 1 | D | 0 |  |  |  | ROZPOCET | [6 empty] | 0
1 | K | 510111 | LEDpásek čip5050 60LED/m,15W/m,4000K -46m+AL U 1616 oblý opál-52m+koncovka 1616 -52ks+řez profilu - 22ks+montážní klip 1616-104ks+příprava a lepení pásku - 46m+vývod z pásku-16ks+vodič16m+zdroj 150WKAV12150-OP IP66 - 5KS+zdroj 200WKAV12200-OP IP66 -1ks+Repeater 3x10A-5ks+ovladač RF DO s dotyk kokečkem a pamětí - 1ks | sada | 1 |  | 0 | Kalkul. ropočtáře |  |  | základní |  | 0 | 0 | 0 | 0 | 0 | 4 | K | 1 |  |  |  | ROZPOCET | 0 | 0 | 0 | 0 | 0 | 1 | 0 | 4 | -936992146
2 | K | 510301A | ozn A-svitid LED 28W/840,M600 Mikro IP20 kompl | ks | 25 |  | 0 | Kalkul. ropočtáře |  |  | základní |  | 0 | 0 | 0 | 0 | 0 | 4 | K | 1 |  |  |  | ROZPOCET | 0 | 0 | 0 | 0 | 0 | 1 | 0 | 4 | 1797561950
3 | K | 510301B | ozn B-svitid LED 35W/840,M600 Mikro IP20 kompl | ks | 9 |  | 0 | Kalkul. ropočtáře |  |  | základní |  | 0 | 0 | 0 | 0 | 0 | 4 | K | 1 |  |  |  | ROZPOCET | 0 | 0 | 0 | 0 | 0 | 1 | 0 | 4 | 1078958011
4 | K | 510301C | ozn C-svitid LED 28W/840,M600 OPAL IP20 kompl | ks | 7 |  | 0 | Kalkul. ropočtáře |  |  | základní |  | 0 | 0 | 0 | 0 | 0 | 4 | K | 1 |  |  |  | ROZPOCET | 0 | 0 | 0 | 0 | 0 | 1 | 0 | 4 | -1805430642
5 | K | 510363 | LED svítidlo na kuchyň linku 17W | ks | 2 |  | 0 | Kalkul. ropočtáře |  |  | základní |  | 0 | 0 | 0 | 0 | 0 | 4 | K | 1 |  |  |  | ROZPOCET | 0 | 0 | 0 | 0 | 0 | 1 | 0 | 4 | -567973459
6 | K | 520900D | ozn D-svitid přisazené LED 23W/840,IP20 kompl | ks | 15 |  | 0 | Kalkul. ropočtáře |  |  | základní |  | 0 | 0 | 0 | 0 | 0 | 4 | K | 1 |  |  |  | ROZPOCET | 0 | 0 | 0 | 0 | 0 | 1 | 0 | 4 | 160041001
7 | K | 520900E | ozn E- LED 53W/840,HR300,Opal IP54 kompl | ks | 10 |  | 0 | Kalkul. ropočtáře |  |  | základní |  | 0 | 0 | 0 | 0 | 0 | 4 | K | 1 |  |  |  | ROZPOCET | 0 | 0 | 0 | 0 | 0 | 1 | 0 | 4 | -525897987
8 | K | 552423 | nouz svítidlo protipanické LED/IP20 1hod | ks | 3 |  | 0 | Kalkul. ropočtáře |  |  | základní |  | 0 | 0 | 0 | 0 | 0 | 4 | K | 1 |  |  |  | ROZPOCET | 0 | 0 | 0 | 0 | 0 | 1 | 0 | 4 | 1013163427
9 | K | 552641 | nouz svít LED IP20 1hod se symbolem ( nouzový východ,hasící přístr apd.) | ks | 10 |  | 0 | Kalkul. ropočtáře |  |  | základní |  | 0 | 0 | 0 | 0 | 0 | 4 | K | 1 |  |  |  | ROZPOCET | 0 | 0 | 0 | 0 | 0 | 1 | 0 | 4 | -1139887653
10 | K | 718214 | rozvod zapuštěná R-OÚ dle výkresu | ks | 1 |  | 0 | Kalkul. ropočtáře |  |  | základní |  | 0 | 0 | 0 | 0 | 0 | 4 | K | 1 |  |  |  | ROZPOCET | 0 | 0 | 0 | 0 | 0 | 1 | 0 | 4 | 1340875258
11 | K | 718215 | rozvodnice zapuštěná R-S dle výkresu | ks | 1 |  | 0 | Kalkul. ropočtáře |  |  | základní |  | 0 | 0 | 0 | 0 | 0 | 4 | K | 1 |  |  |  | ROZPOCET | 0 | 0 | 0 | 0 | 0 | 1 | 0 | 4 | 389525676
12 | K | 718414 | rozvodnice nástěnná R-G dle výkresu | ks | 1 |  | 0 | Kalkul. ropočtáře |  |  | základní |  | 0 | 0 | 0 | 0 | 0 | 4 | K | 1 |  |  |  | ROZPOCET | 0 | 0 | 0 | 0 | 0 | 1 | 0 | 4 | 1289163725
13 | K | 718415 | rozvodnice nástěnná R-UPS dle výkresu | ks | 1 |  | 0 | Kalkul. ropočtáře |  |  | základní |  | 0 | 0 | 0 | 0 | 0 | 4 | K | 1 |  |  |  | ROZPOCET | 0 | 0 | 0 | 0 | 0 | 1 | 0 | 4 | 37170242
14 | K | 731221 | rozvodnice nástěnná RH-OÚ dle výkresu | ks | 1 |  | 0 | Kalkul. ropočtáře |  |  | základní |  | 0 | 0 | 0 | 0 | 0 | 4 | K | 1 |  |  |  | ROZPOCET | 0 | 0 | 0 | 0 | 0 | 1 | 0 | 4 | -857210372
| D | ME_01 | Materiál elektromontážní |  |  |  | 0 | [5 empty] | 0 |  | 0 |  | 0 | 1 | D | 0 |  |  |  | ROZPOCET | [6 empty] | 0
15 | M | 171207 | vodič ZŽ CYY 4 | m | 40 |  | 0 | Kalkul. ropočtáře |  |  | základní |  | 0 | 0 | 0 | 0 | 0 | 8 | M | 1 |  |  |  | ROZPOCET | 0 | 0 | 0 | 0 | 0 | 1 | 0 | 4 | -875785505
16 | M | 171208 | vodič ZŽ CYY 6 | m | 50 |  | 0 | Kalkul. ropočtáře |  |  | základní |  | 0 | 0 | 0 | 0 | 0 | 8 | M | 1 |  |  |  | ROZPOCET | 0 | 0 | 0 | 0 | 0 | 1 | 0 | 4 | 1146955381
17 | M | 171109 | vodič ZŽ CY 10 | m | 20 |  | 0 | Kalkul. ropočtáře |  |  | základní |  | 0 | 0 | 0 | 0 | 0 | 8 | M | 1 |  |  |  | ROZPOCET | 0 | 0 | 0 | 0 | 0 | 1 | 0 | 4 | 546771213
18 | M | 171110 | vodič ZŽ CY 16 | m | 295 |  | 0 | Kalkul. ropočtáře |  |  | základní |  | 0 | 0 | 0 | 0 | 0 | 8 | M | 1 |  |  |  | ROZPOCET | 0 | 0 | 0 | 0 | 0 | 1 | 0 | 4 | 1341708833
19 | M | 171111 | vodič ZŽ CY 25 | m | 10 |  | 0 | Kalkul. ropočtáře |  |  | základní |  | 0 | 0 | 0 | 0 | 0 | 8 | M | 1 |  |  |  | ROZPOCET | 0 | 0 | 0 | 0 | 0 | 1 | 0 | 4 | -1280219863
20 | M | 101105 | kabel CYKY 3x1,5 | m | 930 |  | 0 | Kalkul. ropočtáře |  |  | základní |  | 0 | 0 | 0 | 0 | 0 | 8 | M | 1 |  |  |  | ROZPOCET | 0 | 0 | 0 | 0 | 0 | 1 | 0 | 4 | -1512184031
21 | M | 101106 | kabel CYKY 3x2,5 | m | 495 |  | 0 | Kalkul. ropočtáře |  |  | základní |  | 0 | 0 | 0 | 0 | 0 | 8 | M | 1 |  |  |  | ROZPOCET | 0 | 0 | 0 | 0 | 0 | 1 | 0 | 4 | 67190425
22 | M | 101305 | kabel CYKY 5x1,5 | m | 310 |  | 0 | Kalkul. ropočtáře |  |  | základní |  | 0 | 0 | 0 | 0 | 0 | 8 | M | 1 |  |  |  | ROZPOCET | 0 | 0 | 0 | 0 | 0 | 1 | 0 | 4 | 208765956
23 | M | 101306 | kabel CYKY 5x2,5 | m | 80 |  | 0 | Kalkul. ropočtáře |  |  | základní |  | 0 | 0 | 0 | 0 | 0 | 8 | M | 1 |  |  |  | ROZPOCET | 0 | 0 | 0 | 0 | 0 | 1 | 0 | 4 | 750435584
24 | M | 101307 | kabel CYKY 5x4 | m | 45 |  | 0 | Kalkul. ropočtáře |  |  | základní |  | 0 | 0 | 0 | 0 | 0 | 8 | M | 1 |  |  |  | ROZPOCET | 0 | 0 | 0 | 0 | 0 | 1 | 0 | 4 | 775390733
25 | M | 101308 | kabel CYKY 5x6 | m | 130 |  | 0 | Kalkul. ropočtáře |  |  | základní |  | 0 | 0 | 0 | 0 | 0 | 8 | M | 1 |  |  |  | ROZPOCET | 0 | 0 | 0 | 0 | 0 | 1 | 0 | 4 | 623937602
26 | M | 101309 | kabel CYKY 5x10 | m | 165 |  | 0 | Kalkul. ropočtáře |  |  | základní |  | 0 | 0 | 0 | 0 | 0 | 8 | M | 1 |  |  |  | ROZPOCET | 0 | 0 | 0 | 0 | 0 | 1 | 0 | 4 | 1772325148
27 | M | 101310 | kabel CYKY 5x16 | m | 95 |  | 0 | Kalkul. ropočtáře |  |  | základní |  | 0 | 0 | 0 | 0 | 0 | 8 | M | 1 |  |  |  | ROZPOCET | 0 | 0 | 0 | 0 | 0 | 1 | 0 | 4 | -281711505
28 | M | 101211 | kabel 1kV CYKY 4x25 | m | 25 |  | 0 | Kalkul. ropočtáře |  |  | základní |  | 0 | 0 | 0 | 0 | 0 | 8 | M | 1 |  |  |  | ROZPOCET | 0 | 0 | 0 | 0 | 0 | 1 | 0 | 4 | 1408864237
29 | M | 160108 | šňůra CGSG 3x6 | m | 12 |  | 0 | Kalkul. ropočtáře |  |  | základní |  | 0 | 0 | 0 | 0 | 0 | 8 | M | 1 |  |  |  | ROZPOCET | 0 | 0 | 0 | 0 | 0 | 1 | 0 | 4 | -1196751665
30 | M | 190111 | kabelové oko Cu lisovací 25x8 KU | ks | 64 |  | 0 | Kalkul. ropočtáře |  |  | základní |  | 0 | 0 | 0 | 0 | 0 | 8 | M | 1 |  |  |  | ROZPOCET | 0 | 0 | 0 | 0 | 0 | 1 | 0 | 4 | 840339581
31 | M | 190308 | kabelové oko Cu/Sn lisovací 6x6 KU-L | ks | 12 |  | 0 | Kalkul. ropočtáře |  |  | základní |  | 0 | 0 | 0 | 0 | 0 | 8 | M | 1 |  |  |  | ROZPOCET | 0 | 0 | 0 | 0 | 0 | 1 | 0 | 4 | 495504346
32 | M | 199222 | svorka 3x2,5mm2 krabicová bezšroubo | ks | 120 |  | 0 | Kalkul. ropočtáře |  |  | základní |  | 0 | 0 | 0 | 0 | 0 | 8 | M | 1 |  |  |  | ROZPOCET | 0 | 0 | 0 | 0 | 0 | 1 | 0 | 4 | 2125715379
33 | M | 199223 | svorka 4x2,5mm2 krabicová bezšroubo | ks | 120 |  | 0 | Kalkul. ropočtáře |  |  | základní |  | 0 | 0 | 0 | 0 | 0 | 8 | M | 1 |  |  |  | ROZPOCET | 0 | 0 | 0 | 0 | 0 | 1 | 0 | 4 | 1123583452
34 | M | 199224 | svorka 5x2,5mm2 krabicová bezšroubo | ks | 56 |  | 0 | Kalkul. ropočtáře |  |  | základní |  | 0 | 0 | 0 | 0 | 0 | 8 | M | 1 |  |  |  | ROZPOCET | 0 | 0 | 0 | 0 | 0 | 1 | 0 | 4 | -1099935605
35 | M | 295011 | vedení FeZn pr.10mm(0,63kg/m) | m | 10 |  | 0 | Kalkul. ropočtáře |  |  | základní |  | 0 | 0 | 0 | 0 | 0 | 8 | M | 1 |  |  |  | ROZPOCET | 0 | 0 | 0 | 0 | 0 | 1 | 0 | 4 | 717726928
36 | M | 295073 | svorka pásku drátu zemnící SR3a 2šrouby FeZn | ks | 2 |  | 0 | Kalkul. ropočtáře |  |  | základní |  | 0 | 0 | 0 | 0 | 0 | 8 | M | 1 |  |  |  | ROZPOCET | 0 | 0 | 0 | 0 | 0 | 1 | 0 | 4 | -960873886
37 | M | 298408 | přípojnice ekvipotenciální SOP vč. krabice | ks | 4 |  | 0 | Kalkul. ropočtáře |  |  | základní |  | 0 | 0 | 0 | 0 | 0 | 8 | M | 1 |  |  |  | ROZPOCET | 0 | 0 | 0 | 0 | 0 | 1 | 0 | 4 | -623167134
38 | M | 298409 | hlavní přípoj ekvipoten HOP | ks | 1 |  | 0 | Kalkul. ropočtáře |  |  | základní |  | 0 | 0 | 0 | 0 | 0 | 8 | M | 1 |  |  |  | ROZPOCET | 0 | 0 | 0 | 0 | 0 | 1 | 0 | 4 | -1597929931
39 | M | 295441 | svorka zemnící Bernard/ZSA16 | ks | 25 |  | 0 | Kalkul. ropočtáře |  |  | základní |  | 0 | 0 | 0 | 0 | 0 | 8 | M | 1 |  |  |  | ROZPOCET | 0 | 0 | 0 | 0 | 0 | 1 | 0 | 4 | 582683899
40 | M | 295442 | pásek Cu ke svorce Bernard | ks | 25 |  | 0 | Kalkul. ropočtáře |  |  | základní |  | 0 | 0 | 0 | 0 | 0 | 8 | M | 1 |  |  |  | ROZPOCET | 0 | 0 | 0 | 0 | 0 | 1 | 0 | 4 | -1920999033
41 | M | 311117 | krabice univerz/rozvodka KU68-1903 vč.KO68 +S66 | ks | 20 |  | 0 | Kalkul. ropočtáře |  |  | základní |  | 0 | 0 | 0 | 0 | 0 | 8 | M | 1 |  |  |  | ROZPOCET | 0 | 0 | 0 | 0 | 0 | 1 | 0 | 4 | -1284106336
42 | M | 311316 | krabicová rozvodka KR97/5 vč.KO97V +SP96 | ks | 20 |  | 0 | Kalkul. ropočtáře |  |  | základní |  | 0 | 0 | 0 | 0 | 0 | 8 | M | 1 |  |  |  | ROZPOCET | 0 | 0 | 0 | 0 | 0 | 1 | 0 | 4 | -1351477649
43 | M | 311415 | krabice univerz, přístroj KPR68/71L | ks | 139 |  | 0 | Kalkul. ropočtáře |  |  | základní |  | 0 | 0 | 0 | 0 | 0 | 8 | M | 1 |  |  |  | ROZPOCET | 0 | 0 | 0 | 0 | 0 | 1 | 0 | 4 | 1941954844
44 | M | 315132 | krabice pancéř plast 8111 117x117x58 IP54 +S96 | ks | 10 |  | 0 | Kalkul. ropočtáře |  |  | základní |  | 0 | 0 | 0 | 0 | 0 | 8 | M | 1 |  |  |  | ROZPOCET | 0 | 0 | 0 | 0 | 0 | 1 | 0 | 4 | -889369431
45 | M | 363331 | žlab drátový 50/50 ŽZ kompletní | m | 60 |  | 0 | Kalkul. ropočtáře |  |  | základní |  | 0 | 0 | 0 | 0 | 0 | 8 | M | 1 |  |  |  | ROZPOCET | 0 | 0 | 0 | 0 | 0 | 1 | 0 | 4 | 2010628290
46 | M | 363332 | žlab drátový 200/50 ŽZ kompletní | m | 45 |  | 0 | Kalkul. ropočtáře |  |  | základní |  | 0 | 0 | 0 | 0 | 0 | 8 | M | 1 |  |  |  | ROZPOCET | 0 | 0 | 0 | 0 | 0 | 1 | 0 | 4 | 463214470
47 | M | 201 | válcovaný profil ocel tř.11 | kg | 36 |  | 0 | Kalkul. ropočtáře |  |  | základní |  | 0 | 0 | 0 | 0 | 0 | 8 | M | 1 |  |  |  | ROZPOCET | 0 | 0 | 0 | 0 | 0 | 1 | 0 | 4 | -1525870399
48 | M | 201 | válcovaný profil ocel tř.11 | kg | 25 |  | 0 | Kalkul. ropočtáře |  |  | základní |  | 0 | 0 | 0 | 0 | 0 | 8 | M | 1 |  |  |  | ROZPOCET | 0 | 0 | 0 | 0 | 0 | 1 | 0 | 4 | -1670130712
49 | M | 201 | válcovaný profil ocel tř.11 | kg | 16 |  | 0 | Kalkul. ropočtáře |  |  | základní |  | 0 | 0 | 0 | 0 | 0 | 8 | M | 1 |  |  |  | ROZPOCET | 0 | 0 | 0 | 0 | 0 | 1 | 0 | 4 | 1437703650
50 | M | 201 | válcovaný profil ocel tř.11 | kg | 180 |  | 0 | Kalkul. ropočtáře |  |  | základní |  | 0 | 0 | 0 | 0 | 0 | 8 | M | 1 |  |  |  | ROZPOCET | 0 | 0 | 0 | 0 | 0 | 1 | 0 | 4 | 1969028766
51 | M | 252 | bezpečnostní tabulka plast | ks | 5 |  | 0 | Kalkul. ropočtáře |  |  | základní |  | 0 | 0 | 0 | 0 | 0 | 8 | M | 1 |  |  |  | ROZPOCET | 0 | 0 | 0 | 0 | 0 | 1 | 0 | 4 | -182268450
52 | M | 253 | popis štítek,kabely,přístroje,krabice,svítidla apd | ks | 346 |  | 0 | Kalkul. ropočtáře |  |  | základní |  | 0 | 0 | 0 | 0 | 0 | 8 | M | 1 |  |  |  | ROZPOCET | 0 | 0 | 0 | 0 | 0 | 1 | 0 | 4 | 1020126094
53 | M | 409820 | spínač/strojek 10A/250Vstř řaz. 1,1So | ks | 15 |  | 0 | Kalkul. ropočtáře |  |  | základní |  | 0 | 0 | 0 | 0 | 0 | 8 | M | 1 |  |  |  | ROZPOCET | 0 | 0 | 0 | 0 | 0 | 1 | 0 | 4 | -2117840321
| VV |  | "SESTAVA spínač 1pól 10A/250Vstř řaz.1"15 |  | 15 | [13 empty] | VV | 1 | 2 | True | 1 | ROZPOCET
54 | M | 410101 | kryt spínače 1-duchý pro ř.1,6,7,1/0 | ks | 15 |  | 0 | Kalkul. ropočtáře |  |  | základní |  | 0 | 0 | 0 | 0 | 0 | 8 | M | 1 |  |  |  | ROZPOCET | 0 | 0 | 0 | 0 | 0 | 1 | 0 | 4 | -1190888454
| VV |  | "SESTAVA spínač 1pól 10A/250Vstř řaz.1"15 |  | 15 | [13 empty] | VV | 1 | 2 | True | 1 | ROZPOCET
55 | M | 420091 | rámeček pro 1 přístroj | ks | 15 |  | 0 | Kalkul. ropočtáře |  |  | základní |  | 0 | 0 | 0 | 0 | 0 | 8 | M | 1 |  |  |  | ROZPOCET | 0 | 0 | 0 | 0 | 0 | 1 | 0 | 4 | -779745425
| VV |  | "SESTAVA spínač 1pól 10A/250Vstř řaz.1"15 |  | 15 | [13 empty] | VV | 1 | 2 | True | 1 | ROZPOCET
56 | M | 409826 | přepínač/strojek 10A/250Vstř řazení 5 | ks | 5 |  | 0 | Kalkul. ropočtáře |  |  | základní |  | 0 | 0 | 0 | 0 | 0 | 8 | M | 1 |  |  |  | ROZPOCET | 0 | 0 | 0 | 0 | 0 | 1 | 0 | 4 | -1361377028
| VV |  | "SESTAVA přepínač sériový 10A/250Vstř řaz.5"5 |  | 5 | [13 empty] | VV | 1 | 2 | True | 1 | ROZPOCET
57 | M | 410102 | kryt spínače dělený pro ř.5,6+6,1/0+1/0 | ks | 5 |  | 0 | Kalkul. ropočtáře |  |  | základní |  | 0 | 0 | 0 | 0 | 0 | 8 | M | 1 |  |  |  | ROZPOCET | 0 | 0 | 0 | 0 | 0 | 1 | 0 | 4 | -1654686891
| VV |  | "SESTAVA přepínač sériový 10A/250Vstř řaz.5"5 |  | 5 | [13 empty] | VV | 1 | 2 | True | 1 | ROZPOCET
58 | M | 420091 | rámeček pro 1 přístroj | ks | 5 |  | 0 | Kalkul. ropočtáře |  |  | základní |  | 0 | 0 | 0 | 0 | 0 | 8 | M | 1 |  |  |  | ROZPOCET | 0 | 0 | 0 | 0 | 0 | 1 | 0 | 4 | -791293335
| VV |  | "SESTAVA přepínač sériový 10A/250Vstř řaz.5"5 |  | 5 | [13 empty] | VV | 1 | 2 | True | 1 | ROZPOCET
59 | M | 409822 | přepínač/strojek 10A/250Vstř řaz.6,6So | ks | 8 |  | 0 | Kalkul. ropočtáře |  |  | základní |  | 0 | 0 | 0 | 0 | 0 | 8 | M | 1 |  |  |  | ROZPOCET | 0 | 0 | 0 | 0 | 0 | 1 | 0 | 4 | 1872964618
| VV |  | "SESTAVA přepín střídavý 10A/250Vstř řaz.6"8 |  | 8 | [13 empty] | VV | 1 | 2 | True | 1 | ROZPOCET
60 | M | 410101 | kryt spínače 1-duchý pro ř.1,6,7,1/0 | ks | 8 |  | 0 | Kalkul. ropočtáře |  |  | základní |  | 0 | 0 | 0 | 0 | 0 | 8 | M | 1 |  |  |  | ROZPOCET | 0 | 0 | 0 | 0 | 0 | 1 | 0 | 4 | -468586851
| VV |  | "SESTAVA přepín střídavý 10A/250Vstř řaz.6"8 |  | 8 | [13 empty] | VV | 1 | 2 | True | 1 | ROZPOCET
61 | M | 420091 | rámeček pro 1 přístroj | ks | 8 |  | 0 | Kalkul. ropočtáře |  |  | základní |  | 0 | 0 | 0 | 0 | 0 | 8 | M | 1 |  |  |  | ROZPOCET | 0 | 0 | 0 | 0 | 0 | 1 | 0 | 4 | -391106313
| VV |  | "SESTAVA přepín střídavý 10A/250Vstř řaz.6"8 |  | 8 | [13 empty] | VV | 1 | 2 | True | 1 | ROZPOCET
62 | M | 420006 | zásuvka 16A/250Vstř zapuštěná | ks | 84 |  | 0 | Kalkul. ropočtáře |  |  | základní |  | 0 | 0 | 0 | 0 | 0 | 8 | M | 1 |  |  |  | ROZPOCET | 0 | 0 | 0 | 0 | 0 | 1 | 0 | 4 | -740083396
63 | M | 420091 | rámeček pro 1 přístroj | ks | 84 |  | 0 | Kalkul. ropočtáře |  |  | základní |  | 0 | 0 | 0 | 0 | 0 | 8 | M | 1 |  |  |  | ROZPOCET | 0 | 0 | 0 | 0 | 0 | 1 | 0 | 4 | 693579375
64 | M | 420008 | zásuvka 16A/250Vstř chráněná_zapuštěná | ks | 4 |  | 0 | Kalkul. ropočtáře |  |  | základní |  | 0 | 0 | 0 | 0 | 0 | 8 | M | 1 |  |  |  | ROZPOCET | 0 | 0 | 0 | 0 | 0 | 1 | 0 | 4 | 762177600
65 | M | 420091 | rámeček pro 1 přístroj | ks | 4 |  | 0 | Kalkul. ropočtáře |  |  | základní |  | 0 | 0 | 0 | 0 | 0 | 8 | M | 1 |  |  |  | ROZPOCET | 0 | 0 | 0 | 0 | 0 | 1 | 0 | 4 | 523499049
66 | M | 420006.1 | zásuvka 16A/250Vstř zálohovaná-zapuštěná | ks | 13 |  | 0 | Kalkul. ropočtáře |  |  | základní |  | 0 | 0 | 0 | 0 | 0 | 8 | M | 1 |  |  |  | ROZPOCET | 0 | 0 | 0 | 0 | 0 | 1 | 0 | 4 | 1379667174
67 | M | 420091 | rámeček pro 1 přístroj | ks | 13 |  | 0 | Kalkul. ropočtáře |  |  | základní |  | 0 | 0 | 0 | 0 | 0 | 8 | M | 1 |  |  |  | ROZPOCET | 0 | 0 | 0 | 0 | 0 | 1 | 0 | 4 | -1404262154
68 | M | 420008.1 | zásuvka 16A/250Vstř záloh_chráněná_zapuštěná | ks | 4 |  | 0 | Kalkul. ropočtáře |  |  | základní |  | 0 | 0 | 0 | 0 | 0 | 8 | M | 1 |  |  |  | ROZPOCET | 0 | 0 | 0 | 0 | 0 | 1 | 0 | 4 | 287499102
69 | M | 420091 | rámeček pro 1 přístroj | ks | 4 |  | 0 | Kalkul. ropočtáře |  |  | základní |  | 0 | 0 | 0 | 0 | 0 | 8 | M | 1 |  |  |  | ROZPOCET | 0 | 0 | 0 | 0 | 0 | 1 | 0 | 4 | -739006491
70 | M | 420092 | rámeček pro 2 přístroje vodorovný | ks | 25 |  | 0 | Kalkul. ropočtáře |  |  | základní |  | 0 | 0 | 0 | 0 | 0 | 8 | M | 1 |  |  |  | ROZPOCET | 0 | 0 | 0 | 0 | 0 | 1 | 0 | 4 | -1521096456
71 | M | 420093 | rámeček pro 3 přístroje vodorovný | ks | 8 |  | 0 | Kalkul. ropočtáře |  |  | základní |  | 0 | 0 | 0 | 0 | 0 | 8 | M | 1 |  |  |  | ROZPOCET | 0 | 0 | 0 | 0 | 0 | 1 | 0 | 4 | 419342896
72 | M | 420094 | rámeček pro 4 přístroje vodorovný | ks | 3 |  | 0 | Kalkul. ropočtáře |  |  | základní |  | 0 | 0 | 0 | 0 | 0 | 8 | M | 1 |  |  |  | ROZPOCET | 0 | 0 | 0 | 0 | 0 | 1 | 0 | 4 | 1013868901
73 | M | 420095 | rámeček pro 5 přístrojů vodorovný | ks | 1 |  | 0 | Kalkul. ropočtáře |  |  | základní |  | 0 | 0 | 0 | 0 | 0 | 8 | M | 1 |  |  |  | ROZPOCET | 0 | 0 | 0 | 0 | 0 | 1 | 0 | 4 | 97072385
74 | M | 420096 | rámeček pro 2 přístroje svislý | ks | 4 |  | 0 | Kalkul. ropočtáře |  |  | základní |  | 0 | 0 | 0 | 0 | 0 | 8 | M | 1 |  |  |  | ROZPOCET | 0 | 0 | 0 | 0 | 0 | 1 | 0 | 4 | -150038244
75 | M | 423022 | zásuvka 16A/250Vstř na povrch,IP44 | ks | 4 |  | 0 | Kalkul. ropočtáře |  |  | základní |  | 0 | 0 | 0 | 0 | 0 | 8 | M | 1 |  |  |  | ROZPOCET | 0 | 0 | 0 | 0 | 0 | 1 | 0 | 4 | -655800703
76 | M | 425263 | zásuvka nástěnná 5pól/16A/400V | ks | 1 |  | 0 | Kalkul. ropočtáře |  |  | základní |  | 0 | 0 | 0 | 0 | 0 | 8 | M | 1 |  |  |  | ROZPOCET | 0 | 0 | 0 | 0 | 0 | 1 | 0 | 4 | -1918197476
77 | M | 425266 | zásuvka nástěnná 5pól/32A/400V | ks | 1 |  | 0 | Kalkul. ropočtáře |  |  | základní |  | 0 | 0 | 0 | 0 | 0 | 8 | M | 1 |  |  |  | ROZPOCET | 0 | 0 | 0 | 0 | 0 | 1 | 0 | 4 | 653400690
78 | M | 425458 | přívodka - zásuvka prům 5pól/63A/400V | ks | 1 |  | 0 | Kalkul. ropočtáře |  |  | základní |  | 0 | 0 | 0 | 0 | 0 | 8 | M | 1 |  |  |  | ROZPOCET | 0 | 0 | 0 | 0 | 0 | 1 | 0 | 4 | -1220891550
79 | M | 900001 | pomocný materiál nezahr v ceník položkách | ks | 1 |  | 0 | Kalkul. ropočtáře |  |  | základní |  | 0 | 0 | 0 | 0 | 0 | 8 | M | 1 |  |  |  | ROZPOCET | 0 | 0 | 0 | 0 | 0 | 1 | 0 | 4 | 253082276
80 | M | 932 | ohnivzdorná přepážka s výplní(obecná položka) | m2 | 2 |  | 0 | KalKalkul. ropočtářekul. ropočtáře |  |  | základní |  | 0 | 0 | 0 | 0 | 0 | 8 | M | 1 |  |  |  | ROZPOCET | 0 | 0 | 0 | 0 | 0 | 1 | 0 | 4 | -1294550892
81 | M | 932 | ohnivzdorná přepážka s výplní(obecná položka) | m2 | 5 |  | 0 | KalKalkul. ropočtářekul. ropočtáře |  |  | základní |  | 0 | 0 | 0 | 0 | 0 | 8 | M | 1 |  |  |  | ROZPOCET | 0 | 0 | 0 | 0 | 0 | 1 | 0 | 4 | 193817872
82 | M | 900001.1 | pomocný materiál pro přepojení ve stávajícím HRM | ks | 1 |  | 0 | Kalkul. ropočtáře |  |  | základní |  | 0 | 0 | 0 | 0 | 0 | 8 | M | 1 |  |  |  | ROZPOCET | 0 | 0 | 0 | 0 | 0 | 1 | 0 | 4 | -2067372061
83 | M | 409824 | přepínač/strojek 10A/250Vstř řaz.7,7So | ks | 1 |  | 0 | Kalkul. ropočtáře |  |  | základní |  | 0 | 0 | 0 | 0 | 0 | 8 | M | 1 |  |  |  | ROZPOCET | 0 | 0 | 0 | 0 | 0 | 1 | 0 | 4 | 779889569
| VV |  | "SESTAVA přepínač křížový 10A/250Vstř ř.7"1 |  | 1 | [13 empty] | VV | 1 | 2 | True | 1 | ROZPOCET
84 | M | 410101 | kryt spínače 1-duchý pro ř.1,6,7,1/0 | ks | 1 |  | 0 | Kalkul. ropočtáře |  |  | základní |  | 0 | 0 | 0 | 0 | 0 | 8 | M | 1 |  |  |  | ROZPOCET | 0 | 0 | 0 | 0 | 0 | 1 | 0 | 4 | 1341172100
| VV |  | "SESTAVA přepínač křížový 10A/250Vstř ř.7"1 |  | 1 | [13 empty] | VV | 1 | 2 | True | 1 | ROZPOCET
85 | M | 420091 | rámeček pro 1 přístroj | ks | 1 |  | 0 | Kalkul. ropočtáře |  |  | základní |  | 0 | 0 | 0 | 0 | 0 | 8 | M | 1 |  |  |  | ROZPOCET | 0 | 0 | 0 | 0 | 0 | 1 | 0 | 4 | -1591057880
| VV |  | "SESTAVA přepínač křížový 10A/250Vstř ř.7"1 |  | 1 | [13 empty] | VV | 1 | 2 | True | 1 | ROZPOCET
86 | M | 413101 | spínač 10A/250Vstř IP44 na povrch řaz.1 | ks | 3 |  | 0 | Kalkul. ropočtáře |  |  | základní |  | 0 | 0 | 0 | 0 | 0 | 8 | M | 1 |  |  |  | ROZPOCET | 0 | 0 | 0 | 0 | 0 | 1 | 0 | 4 | -1582924944
| D | EL_01 | Elektromontáže |  |  |  | 0 | [5 empty] | 0 |  | 0 |  | 0 | 1 | D | 0 |  |  |  | ROZPOCET | [6 empty] | 0
87 | K | 210010311 | krabice odbočná bez svorkovnice a zapojení(-KO68) | ks | 139 |  | 0 | Kalkul. ropočtáře |  |  | základní |  | 0 | 0 | 0 | 0 | 0 | 4 | K | 1 |  |  |  | ROZPOCET | 0 | 0 | 0 | 0 | 0 | 1 | 0 | 4 | 491076976
88 | K | 210010321 | krabicová rozvodka vč.svorkovn.a zapojení(-KR68) | ks | 20 |  | 0 | Kalkul. ropočtáře |  |  | základní |  | 0 | 0 | 0 | 0 | 0 | 4 | K | 1 |  |  |  | ROZPOCET | 0 | 0 | 0 | 0 | 0 | 1 | 0 | 4 | -569683877
89 | K | 210010322 | krabicová rozvodka vč.svorkovn.a zapojení(-KR97) | ks | 20 |  | 0 | Kalkul. ropočtáře |  |  | základní |  | 0 | 0 | 0 | 0 | 0 | 4 | K | 1 |  |  |  | ROZPOCET | 0 | 0 | 0 | 0 | 0 | 1 | 0 | 4 | -1077058496
90 | K | 210010453 | krabice plast pro P rozvod vč.zapojení 8111 | ks | 10 |  | 0 | Kalkul. ropočtáře |  |  | základní |  | 0 | 0 | 0 | 0 | 0 | 4 | K | 1 |  |  |  | ROZPOCET | 0 | 0 | 0 | 0 | 0 | 1 | 0 | 4 | 783841568
91 | K | 210020133 | kabelový rošt do š.40cm | m | 60 |  | 0 | Kalkul. ropočtáře |  |  | základní |  | 0 | 0 | 0 | 0 | 0 | 4 | K | 1 |  |  |  | ROZPOCET | 0 | 0 | 0 | 0 | 0 | 1 | 0 | 4 | -276258584
92 | K | 210020133 | kabelový rošt do š.40cm | m | 45 |  | 0 | Kalkul. ropočtáře |  |  | základní |  | 0 | 0 | 0 | 0 | 0 | 4 | K | 1 |  |  |  | ROZPOCET | 0 | 0 | 0 | 0 | 0 | 1 | 0 | 4 | -1005674574
93 | K | 210020651 | nosná konstrukce přístroje do 5kg vč.zhotovení | ks | 18 |  | 0 | Kalkul. ropočtáře |  |  | základní |  | 0 | 0 | 0 | 0 | 0 | 4 | K | 1 |  |  |  | ROZPOCET | 0 | 0 | 0 | 0 | 0 | 1 | 0 | 4 | -1913623680
94 | K | 210020652 | nosná konstrukce přístroje do 10kg vč.zhotovení | ks | 5 |  | 0 | Kalkul. ropočtáře |  |  | základní |  | 0 | 0 | 0 | 0 | 0 | 4 | K | 1 |  |  |  | ROZPOCET | 0 | 0 | 0 | 0 | 0 | 1 | 0 | 4 | 281770026
95 | K | 210020653 | nosná konstrukce přístroje do 50kg vč.zhotovení | ks | 2 |  | 0 | Kalkul. ropočtáře |  |  | základní |  | 0 | 0 | 0 | 0 | 0 | 4 | K | 1 |  |  |  | ROZPOCET | 0 | 0 | 0 | 0 | 0 | 1 | 0 | 4 | -2128974194
96 | K | 210020654 | nosná konstrukce přístroje do 100kg vč.zhotovení | ks | 15 |  | 0 | Kalkul. ropočtáře |  |  | základní |  | 0 | 0 | 0 | 0 | 0 | 4 | K | 1 |  |  |  | ROZPOCET | 0 | 0 | 0 | 0 | 0 | 1 | 0 | 4 | 1353158770
97 | K | 210020911 | ohnivzdorná přepážka s výplní ve stropě tl.20cm | m2 | 2 |  | 0 | Kalkul. ropočtáře |  |  | základní |  | 0 | 0 | 0 | 0 | 0 | 4 | K | 1 |  |  |  | ROZPOCET | 0 | 0 | 0 | 0 | 0 | 1 | 0 | 4 | 1987728885
98 | K | 210020922 | ohnivzdorná přepážka s výplní ve stěně tl.30cm | m2 | 5 |  | 0 | Kalkul. ropočtáře |  |  | základní |  | 0 | 0 | 0 | 0 | 0 | 4 | K | 1 |  |  |  | ROZPOCET | 0 | 0 | 0 | 0 | 0 | 1 | 0 | 4 | 614372504
99 | K | 210020952 | bezpečnostní tabulka plastová - rozvodnice | ks | 5 |  | 0 | Kalkul. ropočtáře |  |  | základní |  | 0 | 0 | 0 | 0 | 0 | 4 | K | 1 |  |  |  | ROZPOCET | 0 | 0 | 0 | 0 | 0 | 1 | 0 | 4 | 1806660254
100 | K | 210020953 | popis štítek,kabely,přístroje,krabice,svitidla apd | ks | 346 |  | 0 | Kalkul. ropočtáře |  |  | základní |  | 0 | 0 | 0 | 0 | 0 | 4 | K | 1 |  |  |  | ROZPOCET | 0 | 0 | 0 | 0 | 0 | 1 | 0 | 4 | 186572840
101 | K | 210100001 | ukončení v rozvaděči vč.zapojení vodiče do 2,5mm2 | ks | 220 |  | 0 | Kalkul. ropočtáře |  |  | základní |  | 0 | 0 | 0 | 0 | 0 | 4 | K | 1 |  |  |  | ROZPOCET | 0 | 0 | 0 | 0 | 0 | 1 | 0 | 4 | 770462258
102 | K | 210100002 | ukončení v rozvaděči vč.zapojení vodiče do 6mm2 | ks | 35 |  | 0 | Kalkul. ropočtáře |  |  | základní |  | 0 | 0 | 0 | 0 | 0 | 4 | K | 1 |  |  |  | ROZPOCET | 0 | 0 | 0 | 0 | 0 | 1 | 0 | 4 | 1968785274
103 | K | 210100003 | ukončení v rozvaděči vč.zapojení vodiče do 16mm2 | ks | 40 |  | 0 | Kalkul. ropočtáře |  |  | základní |  | 0 | 0 | 0 | 0 | 0 | 4 | K | 1 |  |  |  | ROZPOCET | 0 | 0 | 0 | 0 | 0 | 1 | 0 | 4 | -438315725
104 | K | 210100004 | ukončení v rozvaděči vč.zapojení vodiče do 25mm2 | ks | 8 |  | 0 | Kalkul. ropočtáře |  |  | základní |  | 0 | 0 | 0 | 0 | 0 | 4 | K | 1 |  |  |  | ROZPOCET | 0 | 0 | 0 | 0 | 0 | 1 | 0 | 4 | 564552249
105 | K | 210100004 | ukončení v rozvaděči vč.zapojení vodiče do 25mm2 | ks | 8 |  | 0 | Kalkul. ropočtáře |  |  | základní |  | 0 | 0 | 0 | 0 | 0 | 4 | K | 1 |  |  |  | ROZPOCET | 0 | 0 | 0 | 0 | 0 | 1 | 0 | 4 | -1486533366
106 | K | 210100101 | ukončení na svorkovnici vodič do 16mm2 | ks | 12 |  | 0 | Kalkul. ropočtáře |  |  | základní |  | 0 | 0 | 0 | 0 | 0 | 4 | K | 1 |  |  |  | ROZPOCET | 0 | 0 | 0 | 0 | 0 | 1 | 0 | 4 | -833321784
107 | K | 210100102 | ukončení na svorkovnici vodič do 50mm2 | ks | 8 |  | 0 | Kalkul. ropočtáře |  |  | základní |  | 0 | 0 | 0 | 0 | 0 | 4 | K | 1 |  |  |  | ROZPOCET | 0 | 0 | 0 | 0 | 0 | 1 | 0 | 4 | 939838827
108 | K | 210100205 | ukončení šňůry do 3x10 | ks | 4 |  | 0 | Kalkul. ropočtáře |  |  | základní |  | 0 | 0 | 0 | 0 | 0 | 4 | K | 1 |  |  |  | ROZPOCET | 0 | 0 | 0 | 0 | 0 | 1 | 0 | 4 | -933600578
109 | K | 210100351 | ukončení kabelu v ucpávce do P21 | ks | 12 |  | 0 | Kalkul. ropočtáře |  |  | základní |  | 0 | 0 | 0 | 0 | 0 | 4 | K | 1 |  |  |  | ROZPOCET | 0 | 0 | 0 | 0 | 0 | 1 | 0 | 4 | -391847780
110 | K | 210110021 | spínač nástěnný od IP.2 vč.zapojení 1pólový/ř.1 | ks | 3 |  | 0 | Kalkul. ropočtáře |  |  | základní |  | 0 | 0 | 0 | 0 | 0 | 4 | K | 1 |  |  |  | ROZPOCET | 0 | 0 | 0 | 0 | 0 | 1 | 0 | 4 | -454176102
111 | K | 210110041 | spínač zapuštěný vč.zapojení 1pólový/řazení 1 | ks | 15 |  | 0 | Kalkul. ropočtáře |  |  | základní |  | 0 | 0 | 0 | 0 | 0 | 4 | K | 1 |  |  |  | ROZPOCET | 0 | 0 | 0 | 0 | 0 | 1 | 0 | 4 | 291304357
112 | K | 210110043 | přepínač zapuštěný vč.zapojení sériový/řazení 5-5A | ks | 5 |  | 0 | Kalkul. ropočtáře |  |  | základní |  | 0 | 0 | 0 | 0 | 0 | 4 | K | 1 |  |  |  | ROZPOCET | 0 | 0 | 0 | 0 | 0 | 1 | 0 | 4 | 1251210437
113 | K | 210110045 | přepínač zapuštěný vč.zapojení střídavý/řazení 6 | ks | 8 |  | 0 | Kalkul. ropočtáře |  |  | základní |  | 0 | 0 | 0 | 0 | 0 | 4 | K | 1 |  |  |  | ROZPOCET | 0 | 0 | 0 | 0 | 0 | 1 | 0 | 4 | -68256472
114 | K | 210110046 | přepínač zapuštěný vč.zapojení křížový/řazení 7 | ks | 1 |  | 0 | Kalkul. ropočtáře |  |  | základní |  | 0 | 0 | 0 | 0 | 0 | 4 | K | 1 |  |  |  | ROZPOCET | 0 | 0 | 0 | 0 | 0 | 1 | 0 | 4 | -1296204860
115 | K | 210110062 | ovladač zapuštěný vč.zapojení RF | ks | 1 |  | 0 | Kalkul. ropočtáře |  |  | základní |  | 0 | 0 | 0 | 0 | 0 | 4 | K | 1 |  |  |  | ROZPOCET | 0 | 0 | 0 | 0 | 0 | 1 | 0 | 4 | -1309811528
116 | K | 210111012 | zásuvka domovní zapuštěná vč.zapojení průběžně | ks | 1 |  | 0 | Kalkul. ropočtáře |  |  | základní |  | 0 | 0 | 0 | 0 | 0 | 4 | K | 1 |  |  |  | ROZPOCET | 0 | 0 | 0 | 0 | 0 | 1 | 0 | 4 | -503830474
117 | K | 210111012 | zásuvka domovní zapuštěná vč.zapojení průběžně | ks | 1 |  | 0 | Kalkul. ropočtáře |  |  | základní |  | 0 | 0 | 0 | 0 | 0 | 4 | K | 1 |  |  |  | ROZPOCET | 0 | 0 | 0 | 0 | 0 | 1 | 0 | 4 | -1691022120
118 | K | 210111012 | zásuvka domovní zapuštěná vč.zapojení průběžně | ks | 1 |  | 0 | Kalkul. ropočtáře |  |  | základní |  | 0 | 0 | 0 | 0 | 0 | 4 | K | 1 |  |  |  | ROZPOCET | 0 | 0 | 0 | 0 | 0 | 1 | 0 | 4 | -55031362
119 | K | 210111012 | zásuvka domovní zapuštěná vč.zapojení průběžně | ks | 1 |  | 0 | Kalkul. ropočtáře |  |  | základní |  | 0 | 0 | 0 | 0 | 0 | 4 | K | 1 |  |  |  | ROZPOCET | 0 | 0 | 0 | 0 | 0 | 1 | 0 | 4 | -1421470085
120 | K | 210111021 | zásuvka nástěnná do IP.1 vč.zapojení 2P+Z | ks | 1 |  | 0 | Kalkul. ropočtáře |  |  | základní |  | 0 | 0 | 0 | 0 | 0 | 4 | K | 1 |  |  |  | ROZPOCET | 0 | 0 | 0 | 0 | 0 | 1 | 0 | 4 | -280523649
121 | K | 210111106 | zásuvka/přívodka průmyslová vč.zapojení 3P+N+Z/16A | ks | 1 |  | 0 | Kalkul. ropočtáře |  |  | základní |  | 0 | 0 | 0 | 0 | 0 | 4 | K | 1 |  |  |  | ROZPOCET | 0 | 0 | 0 | 0 | 0 | 1 | 0 | 4 | 601525179
122 | K | 210111107 | zásuvka/přívodka průmyslová vč.zapojení 3P+N+Z/32A | ks | 1 |  | 0 | Kalkul. ropočtáře |  |  | základní |  | 0 | 0 | 0 | 0 | 0 | 4 | K | 1 |  |  |  | ROZPOCET | 0 | 0 | 0 | 0 | 0 | 1 | 0 | 4 | -1167637258
123 | K | 210111108 | přívodka průmyslová vč.zapojení 3P+N+Z/63A | ks | 1 |  | 0 | Kalkul. ropočtáře |  |  | základní |  | 0 | 0 | 0 | 0 | 0 | 4 | K | 1 |  |  |  | ROZPOCET | 0 | 0 | 0 | 0 | 0 | 1 | 0 | 4 | -1710112906
124 | K | 210190002 | rozvodnice do hmotnosti 50kg | ks | 1 |  | 0 | Kalkul. ropočtáře |  |  | základní |  | 0 | 0 | 0 | 0 | 0 | 4 | K | 1 |  |  |  | ROZPOCET | 0 | 0 | 0 | 0 | 0 | 1 | 0 | 4 | -981951684
125 | K | 210190002 | rozvodnice do hmotnosti 50kg | ks | 1 |  | 0 | Kalkul. ropočtáře |  |  | základní |  | 0 | 0 | 0 | 0 | 0 | 4 | K | 1 |  |  |  | ROZPOCET | 0 | 0 | 0 | 0 | 0 | 1 | 0 | 4 | 1480829307
126 | K | 210190002 | rozvodnice do hmotnosti 50kg | ks | 1 |  | 0 | Kalkul. ropočtáře |  |  | základní |  | 0 | 0 | 0 | 0 | 0 | 4 | K | 1 |  |  |  | ROZPOCET | 0 | 0 | 0 | 0 | 0 | 1 | 0 | 4 | -2043550560
127 | K | 210190002 | rozvodnice do hmotnosti 50kg | ks | 1 |  | 0 | Kalkul. ropočtáře |  |  | základní |  | 0 | 0 | 0 | 0 | 0 | 4 | K | 1 |  |  |  | ROZPOCET | 0 | 0 | 0 | 0 | 0 | 1 | 0 | 4 | 663637169
128 | K | 210190053 | rozvaděč skříňový/ panelový 1 pole do 400kg | ks | 1 |  | 0 | Kalkul. ropočtáře |  |  | základní |  | 0 | 0 | 0 | 0 | 0 | 4 | K | 1 |  |  |  | ROZPOCET | 0 | 0 | 0 | 0 | 0 | 1 | 0 | 4 | 1632945343
129 | K | 210192551 | stoupačková svorkovnice vč.zapojení | ks | 4 |  | 0 | Kalkul. ropočtáře |  |  | základní |  | 0 | 0 | 0 | 0 | 0 | 4 | K | 1 |  |  |  | ROZPOCET | 0 | 0 | 0 | 0 | 0 | 1 | 0 | 4 | 1755738584
130 | K | 210192551 | stoupačková svorkovnice vč.zapojení | ks | 1 |  | 0 | Kalkul. ropočtáře |  |  | základní |  | 0 | 0 | 0 | 0 | 0 | 4 | K | 1 |  |  |  | ROZPOCET | 0 | 0 | 0 | 0 | 0 | 1 | 0 | 4 | -1195403361
131 | K | 210201021 | svítidlo LED vestavné | ks | 25 |  | 0 | Kalkul. ropočtáře |  |  | základní |  | 0 | 0 | 0 | 0 | 0 | 4 | K | 1 |  |  |  | ROZPOCET | 0 | 0 | 0 | 0 | 0 | 1 | 0 | 4 | -902530865
132 | K | 210201021 | svítidlo LED vestavné | ks | 9 |  | 0 | Kalkul. ropočtáře |  |  | základní |  | 0 | 0 | 0 | 0 | 0 | 4 | K | 1 |  |  |  | ROZPOCET | 0 | 0 | 0 | 0 | 0 | 1 | 0 | 4 | 745291427
133 | K | 210201021 | svítidlo LED vestavné | ks | 7 |  | 0 | Kalkul. ropočtáře |  |  | základní |  | 0 | 0 | 0 | 0 | 0 | 4 | K | 1 |  |  |  | ROZPOCET | 0 | 0 | 0 | 0 | 0 | 1 | 0 | 4 | 196341096
134 | K | 210201021.1 | kompletní montáž LED pásků | sada | 1 |  | 0 | Kalkul. ropočtáře |  |  | základní |  | 0 | 0 | 0 | 0 | 0 | 4 | K | 1 |  |  |  | ROZPOCET | 0 | 0 | 0 | 0 | 0 | 1 | 0 | 4 | 1697881647
135 | K | 210201021.2 | svítidlo LED 1 zdroj | ks | 2 |  | 0 | Kalkul. ropočtáře |  |  | základní |  | 0 | 0 | 0 | 0 | 0 | 4 | K | 1 |  |  |  | ROZPOCET | 0 | 0 | 0 | 0 | 0 | 1 | 0 | 4 | -1296281153
136 | K | 210201101 | svítidlo LED stropní | ks | 15 |  | 0 | Kalkul. roKalkul. ropočtářepočtáře |  |  | základní |  | 0 | 0 | 0 | 0 | 0 | 4 | K | 1 |  |  |  | ROZPOCET | 0 | 0 | 0 | 0 | 0 | 1 | 0 | 4 | 701277145
137 | K | 210201101 | svítidlo LED stropní | ks | 10 |  | 0 | Kalkul. roKalkul. ropočtářepočtáře |  |  | základní |  | 0 | 0 | 0 | 0 | 0 | 4 | K | 1 |  |  |  | ROZPOCET | 0 | 0 | 0 | 0 | 0 | 1 | 0 | 4 | -1814845206
138 | K | 210201201 | nouzové orientační svítidlo LED | ks | 10 |  | 0 | Kalkul. ropočtáře |  |  | základní |  | 0 | 0 | 0 | 0 | 0 | 4 | K | 1 |  |  |  | ROZPOCET | 0 | 0 | 0 | 0 | 0 | 1 | 0 | 4 | -1139508276
139 | K | 210201201 | nouzové orientační svítidlo LED | ks | 3 |  | 0 | Kalkul. ropočtáře |  |  | základní |  | 0 | 0 | 0 | 0 | 0 | 4 | K | 1 |  |  |  | ROZPOCET | 0 | 0 | 0 | 0 | 0 | 1 | 0 | 4 | -120760713
140 | K | 210220002 | uzemňov.vedení na povrchu úplná mtž FeZn pr.10mm | m | 10 |  | 0 | Kalkul. ropočtáře |  |  | základní |  | 0 | 0 | 0 | 0 | 0 | 4 | K | 1 |  |  |  | ROZPOCET | 0 | 0 | 0 | 0 | 0 | 1 | 0 | 4 | 1998148673
141 | K | 210220321 | svorka na potrubí vč.pásku (Bernard) | ks | 25 |  | 0 | Kalkul. ropočtáře |  |  | základní |  | 0 | 0 | 0 | 0 | 0 | 4 | K | 1 |  |  |  | ROZPOCET | 0 | 0 | 0 | 0 | 0 | 1 | 0 | 4 | -1181563571
142 | K | 210800851 | vodič Cu(-CY,CYA) pevně uložený do 1x35 | m | 40 |  | 0 | Kalkul. ropočtáře |  |  | základní |  | 0 | 0 | 0 | 0 | 0 | 4 | K | 1 |  |  |  | ROZPOCET | 0 | 0 | 0 | 0 | 0 | 1 | 0 | 4 | 2065165096
143 | K | 210800851 | vodič Cu(-CY,CYA) pevně uložený do 1x35 | m | 50 |  | 0 | Kalkul. ropočtáře |  |  | základní |  | 0 | 0 | 0 | 0 | 0 | 4 | K | 1 |  |  |  | ROZPOCET | 0 | 0 | 0 | 0 | 0 | 1 | 0 | 4 | 1823347908
144 | K | 210800851 | vodič Cu(-CY,CYA) pevně uložený do 1x35 | m | 20 |  | 0 | Kalkul. ropočtáře |  |  | základní |  | 0 | 0 | 0 | 0 | 0 | 4 | K | 1 |  |  |  | ROZPOCET | 0 | 0 | 0 | 0 | 0 | 1 | 0 | 4 | 490506439
145 | K | 210800851 | vodič Cu(-CY,CYA) pevně uložený do 1x35 | m | 295 |  | 0 | Kalkul. ropočtáře |  |  | základní |  | 0 | 0 | 0 | 0 | 0 | 4 | K | 1 |  |  |  | ROZPOCET | 0 | 0 | 0 | 0 | 0 | 1 | 0 | 4 | 440399293
146 | K | 210800851 | vodič Cu(-CY,CYA) pevně uložený do 1x35 | m | 10 |  | 0 | Kalkul. ropočtáře |  |  | základní |  | 0 | 0 | 0 | 0 | 0 | 4 | K | 1 |  |  |  | ROZPOCET | 0 | 0 | 0 | 0 | 0 | 1 | 0 | 4 | -334097773
147 | K | 210802447 | šňůra střední pevně uložená do 2x10/4x6/5x4/16x1 | m | 12 |  | 0 | Kalkul. ropočtáře |  |  | základní |  | 0 | 0 | 0 | 0 | 0 | 4 | K | 1 |  |  |  | ROZPOCET | 0 | 0 | 0 | 0 | 0 | 1 | 0 | 4 | 2103810816
148 | K | 210810048 | kabel(-CYKY) pevně uložený do 3x6/4x4/7x2,5 | m | 930 |  | 0 | Kalkul. ropočtáře |  |  | základní |  | 0 | 0 | 0 | 0 | 0 | 4 | K | 1 |  |  |  | ROZPOCET | 0 | 0 | 0 | 0 | 0 | 1 | 0 | 4 | 16078301
149 | K | 210810048 | kabel(-CYKY) pevně uložený do 3x6/4x4/7x2,5 | m | 495 |  | 0 | Kalkul. ropočtáře |  |  | základní |  | 0 | 0 | 0 | 0 | 0 | 4 | K | 1 |  |  |  | ROZPOCET | 0 | 0 | 0 | 0 | 0 | 1 | 0 | 4 | -49195203
150 | K | 210810048 | kabel(-CYKY) pevně uložený do 3x6/4x4/7x2,5 | m | 310 |  | 0 | Kalkul. ropočtáře |  |  | základní |  | 0 | 0 | 0 | 0 | 0 | 4 | K | 1 |  |  |  | ROZPOCET | 0 | 0 | 0 | 0 | 0 | 1 | 0 | 4 | -986640960
151 | K | 210810048 | kabel(-CYKY) pevně uložený do 3x6/4x4/7x2,5 | m | 80 |  | 0 | Kalkul. ropočtáře |  |  | základní |  | 0 | 0 | 0 | 0 | 0 | 4 | K | 1 |  |  |  | ROZPOCET | 0 | 0 | 0 | 0 | 0 | 1 | 0 | 4 | -1028303950
152 | K | 210810052 | kabel(-CYKY) pevně uložený do 5x6/7x4/12x1,5 | m | 45 |  | 0 | Kalkul. ropočtáře |  |  | základní |  | 0 | 0 | 0 | 0 | 0 | 4 | K | 1 |  |  |  | ROZPOCET | 0 | 0 | 0 | 0 | 0 | 1 | 0 | 4 | 62233431
153 | K | 210810052 | kabel(-CYKY) pevně uložený do 5x6/7x4/12x1,5 | m | 130 |  | 0 | Kalkul. ropočtáře |  |  | základní |  | 0 | 0 | 0 | 0 | 0 | 4 | K | 1 |  |  |  | ROZPOCET | 0 | 0 | 0 | 0 | 0 | 1 | 0 | 4 | -2007366932
154 | K | 210810053 | kabel(-CYKY) pevně ulož.do 5x10/12x4/19x2,5/24x1,5 | m | 165 |  | 0 | Kalkul. ropočtáře |  |  | základní |  | 0 | 0 | 0 | 0 | 0 | 4 | K | 1 |  |  |  | ROZPOCET | 0 | 0 | 0 | 0 | 0 | 1 | 0 | 4 | -714937409
155 | K | 210810054 | kabel(-CYKY) pevně ulož.do 4x16/24x2,5/48x1,5 | m | 95 |  | 0 | Kalkul. ropočtáře |  |  | základní |  | 0 | 0 | 0 | 0 | 0 | 4 | K | 1 |  |  |  | ROZPOCET | 0 | 0 | 0 | 0 | 0 | 1 | 0 | 4 | 313262802
156 | K | 210810101 | kabel Cu(-1kV CYKY) pevně uložený do 3x35/4x25 | m | 25 |  | 0 | Kalkul. ropočtáře |  |  | základní |  | 0 | 0 | 0 | 0 | 0 | 4 | K | 1 |  |  |  | ROZPOCET | 0 | 0 | 0 | 0 | 0 | 1 | 0 | 4 | -442877174
157 | K | 210990001 | pomoc montážní práce nezahrnuté v ceník položkách | ks | 1 |  | 0 | Kalkul. ropočtáře |  |  | základní |  | 0 | 0 | 0 | 0 | 0 | 4 | K | 1 |  |  |  | ROZPOCET | 0 | 0 | 0 | 0 | 0 | 1 | 0 | 4 | -1866672548
158 | K | 210990001.1 | opětná montáž regulátoru REG v 1NP | ks | 1 |  | 0 | Kalkul. ropočtáře |  |  | základní |  | 0 | 0 | 0 | 0 | 0 | 4 | K | 1 |  |  |  | ROZPOCET | 0 | 0 | 0 | 0 | 0 | 1 | 0 | 4 | -311331645
159 | K | 210990001.2 | montáž zdroje ZD a Repearu REP | ks | 11 |  | 0 | Kalkul. ropočtáře |  |  | základní |  | 0 | 0 | 0 | 0 | 0 | 4 | K | 1 |  |  |  | ROZPOCET | 0 | 0 | 0 | 0 | 0 | 1 | 0 | 4 | -2072583477
160 | K | 210990001.3 | pomoc montáž práce potřeb při přepojení v HRM | ks | 1 |  | 0 | Kalkul. ropočtáře |  |  | základní |  | 0 | 0 | 0 | 0 | 0 | 4 | K | 1 |  |  |  | ROZPOCET | 0 | 0 | 0 | 0 | 0 | 1 | 0 | 4 | 1910201344
| D | DM_01 | Demontáže |  |  |  | 0 | [5 empty] | 0 |  | 0 |  | 0 | 1 | D | 0 |  |  |  | ROZPOCET | [6 empty] | 0
161 | K | 210990011 | demont stáv elektroinstalace | hod | 120 |  | 0 | Kalkul. ropočtáře |  |  | základní |  | 0 | 0 | 0 | 0 | 0 | 4 | K | 1 |  |  |  | ROZPOCET | 0 | 0 | 0 | 0 | 0 | 1 | 0 | 4 | 683937321
| D | OST_01 | Ostatní náklady |  |  |  | 0 | [5 empty] | 0 |  | 0 |  | 0 | 1 | D | 0 |  |  |  | ROZPOCET | [6 empty] | 0
162 | K | 218009001 | poplatek za recyklaci svítidla | ks | 25 |  | 0 | Kalkul. ropočtáře |  |  | základní |  | 0 | 0 | 0 | 0 | 0 | 4 | K | 1 |  |  |  | ROZPOCET | 0 | 0 | 0 | 0 | 0 | 1 | 0 | 4 | 220718061
163 | K | 218009001 | poplatek za recyklaci svítidla | ks | 9 |  | 0 | Kalkul. ropočtáře |  |  | základní |  | 0 | 0 | 0 | 0 | 0 | 4 | K | 1 |  |  |  | ROZPOCET | 0 | 0 | 0 | 0 | 0 | 1 | 0 | 4 | 1764549410
164 | K | 218009001 | poplatek za recyklaci svítidla | ks | 7 |  | 0 | Kalkul. ropočtáře |  |  | základní |  | 0 | 0 | 0 | 0 | 0 | 4 | K | 1 |  |  |  | ROZPOCET | 0 | 0 | 0 | 0 | 0 | 1 | 0 | 4 | 1824971000
165 | K | 218009001 | poplatek za recyklaci svítidla | ks | 15 |  | 0 | Kalkul. ropočtáře |  |  | základní |  | 0 | 0 | 0 | 0 | 0 | 4 | K | 1 |  |  |  | ROZPOCET | 0 | 0 | 0 | 0 | 0 | 1 | 0 | 4 | -2010372776
166 | K | 218009001 | poplatek za recyklaci svítidla | ks | 10 |  | 0 | Kalkul. ropočtáře |  |  | základní |  | 0 | 0 | 0 | 0 | 0 | 4 | K | 1 |  |  |  | ROZPOCET | 0 | 0 | 0 | 0 | 0 | 1 | 0 | 4 | 1334282679
167 | K | 218009001 | poplatek za recyklaci svítidla | ks | 10 |  | 0 | Kalkul. ropočtáře |  |  | základní |  | 0 | 0 | 0 | 0 | 0 | 4 | K | 1 |  |  |  | ROZPOCET | 0 | 0 | 0 | 0 | 0 | 1 | 0 | 4 | -2046280917
168 | K | 218009001 | poplatek za recyklaci svítidla | ks | 3 |  | 0 | Kalkul. ropočtáře |  |  | základní |  | 0 | 0 | 0 | 0 | 0 | 4 | K | 1 |  |  |  | ROZPOCET | 0 | 0 | 0 | 0 | 0 | 1 | 0 | 4 | 1367562460
169 | K | 218009001 | poplatek za recyklaci svítidla | ks | 1 |  | 0 | Kalkul. ropočtáře |  |  | základní |  | 0 | 0 | 0 | 0 | 0 | 4 | K | 1 |  |  |  | ROZPOCET | 0 | 0 | 0 | 0 | 0 | 1 | 0 | 4 | 316365467
170 | K | 218009001 | poplatek za recyklaci svítidla | ks | 2 |  | 0 | Kalkul. ropočtáře |  |  | základní |  | 0 | 0 | 0 | 0 | 0 | 4 | K | 1 |  |  |  | ROZPOCET | 0 | 0 | 0 | 0 | 0 | 1 | 0 | 4 | -1779532495
171 | K | OST_01_01 | přesun dodávek | ks | 1 |  | 0 | Kalkul. ropočtáře |  |  | základní |  | 0 | 0 | 0 | 0 | 0 | 4 | K | 1 |  |  |  | ROZPOCET | 0 | 0 | 0 | 0 | 0 | 1 | 0 | 4 | 1137270126
172 | K | OST_01_02 | podružný materiál | ks | 1 |  | 0 | Kalkul. ropočtáře |  |  | základní |  | 0 | 0 | 0 | 0 | 0 | 4 | K | 1 |  |  |  | ROZPOCET | 0 | 0 | 0 | 0 | 0 | 1 | 0 | 4 | -1447778227
173 | K | OST_01_03 | dokumentace skutečného provedení | ks | 1 |  | 0 | Kalkul. ropočtáře |  |  | základní |  | 0 | 0 | 0 | 0 | 0 | 4 | K | 1 |  |  |  | ROZPOCET | 0 | 0 | 0 | 0 | 0 | 1 | 0 | 4 | -1421458571
174 | K | OST_01_04 | revize elektro | ks | 1 |  | 0 | Kalkul. ropočtáře |  |  | základní |  | 0 | 0 | 0 | 0 | 0 | 4 | K | 1 |  |  |  | ROZPOCET | 0 | 0 | 0 | 0 | 0 | 1 | 0 | 4 | 741760610

## 18_094_0510 - ELEKTRICKÁ ...
| List obsahuje: |  | 1) Krycí list soupisu | 2) Rekapitulace |  |  | 3) Soupis prací | Zpět na list: | Rekapitulace stavby
{ed70a0d1-6e9b-4072-bf0d-620d6596b3c8}
2
| KRYCÍ LIST SOUPISU | [8 empty] | v --- níže se nacházejí doplnkové a pomocné údaje k sestavám --- v | [8 empty] | False
Stavba:
Revitalizace obecního úřadu Všelibice
Objekt:
18_094_0500 - Elektroinstalace slaboproud
Soupis:
18_094_0510 - ELEKTRICKÁ ZABEZPEČOVACÍ SIGNALIZACE
| KSO: |  |  |  |  | CC-CZ:
| Místo: |  |  |  |  | Datum: | 7. 2. 2019
| Zadavatel: |  |  |  |  | IČ:
|  | Obec Všelibice |  |  |  | DIČ:
| Uchazeč: |  |  |  |  | IČ:
DIČ:
| Projektant: |  |  |  |  | IČ:
|  | Ing.R.Hladký |  |  |  | DIČ:
Poznámka:
| Cena bez DPH | [5 empty] | 0
|  |  | Základ daně |  |  | Sazba daně | Výše daně
| DPH | základní | 0 |  |  | 21% | 0
|  | snížená | 0 |  |  | 15% | 0
|  | zákl. přenesená | 0 |  |  | 21% | 0
|  | sníž. přenesená | 0 |  |  | 15% | 0
|  | nulová | 0 |  |  | 0% | 0
| Cena s DPH |  |  | v | CZK |  | 0
REKAPITULACE ČLENĚNÍ SOUPISU PRACÍ
Stavba:
Revitalizace obecního úřadu Všelibice
Objekt:
18_094_0500 - Elektroinstalace slaboproud
Soupis:
18_094_0510 - ELEKTRICKÁ ZABEZPEČOVACÍ SIGNALIZACE
Místo: | [5 empty] | Datum: | 7. 2. 2019
Zadavatel: |  |  | Obec Všelibice |  |  | Projektant: | Ing.R.Hladký
Uchazeč:
Kód dílu - Popis | [6 empty] | Cena celkem [CZK]
Náklady soupisu celkem | [6 empty] | 0 | [12 empty] | -1
| EZS_01 - Ústředna a přídavné moduly | [5 empty] | 0
| EZS_02 - Detektory a klávesnice | [5 empty] | 0
| EZS_03 - Kabely | [5 empty] | 0
| EZS_04 - Instalační materiál | [5 empty] | 0
| EZS_05 - Ostatní | [5 empty] | 0
SOUPIS PRACÍ
Stavba:
Revitalizace obecního úřadu Všelibice
Objekt:
18_094_0500 - Elektroinstalace slaboproud
Soupis:
18_094_0510 - ELEKTRICKÁ ZABEZPEČOVACÍ SIGNALIZACE
Místo: | [5 empty] | Datum: | 7. 2. 2019
Zadavatel: |  |  | Obec Všelibice |  |  | Projektant: | Ing.R.Hladký
Uchazeč:
PČ | Typ | Kód | Popis | MJ | Množství | J.cena [CZK] | Cena celkem [CZK] | Cenová soustava |  | Poznámka | DPH | J. Nh [h] | Nh celkem [h] | J. hmotnost [t] | Hmotnost celkem [t] | J. suť [t] | Suť Celkem [t]
Náklady soupisu celkem | [6 empty] | 0 | [5 empty] | 0 |  | 0 |  | 0 |  | D | -1 | [7 empty] | 0
| D | EZS_01 | Ústředna a přídavné moduly |  |  |  | 0 | [5 empty] | 0 |  | 0 |  | 0 | 1 | D | 0 | ROZPOCET | [6 empty] | 0
1 | K | EZS01_01 | Ústředna EZS - 8 oblastí, 4 x PGM opto-relé + 1 x PGM relé + relé pro sirénu, 8 x 2 zóny na desce, vč. polykarbonátového krytu a napájecího zdroje, vestavěný GSM komunikátor | ks | 1 |  | 0 | Kalkul. rozpočtáře |  |  | základní |  | 0 | 0 | 0 | 0 | 0 | 4 | K | 1 | ROZPOCET | 0 | 0 | 0 | 0 | 0 | 1 | 0 | 4 | 2
2 | K | EZS01_02 | Rozšiřujicí expandér - 8 dvojite vyvážených smyček, připojení na sběrnici BUS, 2 PGM výstupy,1 modulovaný výstup pro sirénu, vč. polykarbonátového krytu a napájecího zdroje, | ks | 2 |  | 0 | Kalkul. rozpočtáře |  |  | základní |  | 0 | 0 | 0 | 0 | 0 | 4 | K | 1 | ROZPOCET | 0 | 0 | 0 | 0 | 0 | 1 | 0 | 4 | 4
3 | K | EZS01_03 | Venkovní zálohovaná siréna s blikačem, vč. Akumulátoru | ks | 1 |  | 0 | Kalkul. rozpočtáře |  |  | základní |  | 0 | 0 | 0 | 0 | 0 | 4 | K | 1 | ROZPOCET | 0 | 0 | 0 | 0 | 0 | 1 | 0 | 4 | 6
4 | K | EZS01_04 | Akumulátor 12V/17Ah, olověný, bezúdžbový | ks | 4 |  | 0 | Kalkul. rozpočtáře |  |  | základní |  | 0 | 0 | 0 | 0 | 0 | 4 | K | 1 | ROZPOCET | 0 | 0 | 0 | 0 | 0 | 1 | 0 | 4 | 8
| D | EZS_02 | Detektory a klávesnice |  |  |  | 0 | [5 empty] | 0 |  | 0 |  | 0 | 1 | D | 0 | ROZPOCET | [6 empty] | 0
5 | K | EZS02_01 | LDC textová klávesnice LCD se dvěma řádky, česká verze, 1 klávesnicová zóna, 1 PGM na desce, modré podsvícení, zabudovaná karet (čipů) čtečka přímo do klávesnice, | ks | 2 |  | 0 | Kalkul. rozpočtáře |  |  | základní |  | 0 | 0 | 0 | 0 | 0 | 4 | K | 1 | ROZPOCET | 0 | 0 | 0 | 0 | 0 | 1 | 0 | 4 | 10
6 | K | EZS02_02 | Bezkontaktní klíčenkapro čtečky | ks | 20 |  | 0 | Kalkul. rozpočtáře |  |  | základní |  | 0 | 0 | 0 | 0 | 0 | 4 | K | 1 | ROZPOCET | 0 | 0 | 0 | 0 | 0 | 1 | 0 | 4 | 12
7 | K | EZS02_03 | PIR detektor duální | ks | 16 |  | 0 | Kalkul. rozpočtáře |  |  | základní |  | 0 | 0 | 0 | 0 | 0 | 4 | K | 1 | ROZPOCET | 0 | 0 | 0 | 0 | 0 | 1 | 0 | 4 | 14
8 | K | EZS02_04 | Magnetický kontakt, závrtný, dosah 20mm | ks | 5 |  | 0 | Kalkul. rozpočtáře |  |  | základní |  | 0 | 0 | 0 | 0 | 0 | 4 | K | 1 | ROZPOCET | 0 | 0 | 0 | 0 | 0 | 1 | 0 | 4 | 16
| D | EZS_03 | Kabely |  |  |  | 0 | [5 empty] | 0 |  | 0 |  | 0 | 1 | D | 0 | ROZPOCET | [6 empty] | 0
9 | K | EZS03_01 | Kabel FTP Cat.5e,4páry - | m | 250 |  | 0 | Kalkul. rozpočtáře |  |  | základní |  | 0 | 0 | 0 | 0 | 0 | 4 | K | 1 | ROZPOCET | 0 | 0 | 0 | 0 | 0 | 1 | 0 | 4 | 18
10 | K | EZS03_02 | Kabel SYKFY 3x2x0,5 | m | 840 |  | 0 | Kalkul. rozpočtáře |  |  | základní |  | 0 | 0 | 0 | 0 | 0 | 4 | K | 1 | ROZPOCET | 0 | 0 | 0 | 0 | 0 | 1 | 0 | 4 | 20
| D | EZS_04 | Instalační materiál |  |  |  | 0 | [5 empty] | 0 |  | 0 |  | 0 | 1 | D | 0 | ROZPOCET | [6 empty] | 0
11 | K | EZS04_01 | Trubka ohebná PVC pr.16, mechanická odolnost 320N | m | 150 |  | 0 | Kalkul. rozpočtáře |  |  | základní |  | 0 | 0 | 0 | 0 | 0 | 4 | K | 1 | ROZPOCET | 0 | 0 | 0 | 0 | 0 | 1 | 0 | 4 | 22
12 | K | EZS04_02 | Protahovací vodič CY1,5 mm | m | 75 |  | 0 | Kalkul. rozpočtáře |  |  | základní |  | 0 | 0 | 0 | 0 | 0 | 4 | K | 1 | ROZPOCET | 0 | 0 | 0 | 0 | 0 | 1 | 0 | 4 | 24
13 | K | EZS04_03 | Krabice elektroinstalační pod omítku univerzální | ks | 30 |  | 0 | Kalkul. rozpočtáře |  |  | základní |  | 0 | 0 | 0 | 0 | 0 | 4 | K | 1 | ROZPOCET | 0 | 0 | 0 | 0 | 0 | 1 | 0 | 4 | 26
14 | K | EZS04_04 | Krabice přístrojová na povrch | ks | 5 |  | 0 | Kalkul. rozpočtáře |  |  | základní |  | 0 | 0 | 0 | 0 | 0 | 4 | K | 1 | ROZPOCET | 0 | 0 | 0 | 0 | 0 | 1 | 0 | 4 | 28
15 | K | EZS04_05 | Lišta vkládací 40X15 | m | 10 |  | 0 | Kalkul. rozpočtáře |  |  | základní |  | 0 | 0 | 0 | 0 | 0 | 4 | K | 1 | ROZPOCET | 0 | 0 | 0 | 0 | 0 | 1 | 0 | 4 | 30
16 | K | EZS04_06 | Lišta vkládací 18X13 | m | 10 |  | 0 | Kalkul. rozpočtáře |  |  | základní |  | 0 | 0 | 0 | 0 | 0 | 4 | K | 1 | ROZPOCET | 0 | 0 | 0 | 0 | 0 | 1 | 0 | 4 | 32
| D | EZS_05 | Ostatní |  |  |  | 0 | [5 empty] | 0 |  | 0 |  | 0 | 1 | D | 0 | ROZPOCET | [6 empty] | 0
17 | K | EZS05_01 | Sestavení programu pro ústřednu | Kč | 1 |  | 0 | Kalkul. rozpočtáře |  |  | základní |  | 0 | 0 | 0 | 0 | 0 | 4 | K | 1 | ROZPOCET | 0 | 0 | 0 | 0 | 0 | 1 | 0 | 4 | 34
18 | K | EZS05_02 | Uvedení systému do provozu | Kč | 1 |  | 0 | Kalkul. rozpočtáře |  |  | základní |  | 0 | 0 | 0 | 0 | 0 | 4 | K | 1 | ROZPOCET | 0 | 0 | 0 | 0 | 0 | 1 | 0 | 4 | 36
19 | K | EZS05_03 | Protokolární předání, seznámení s obsluhou, zaškolení | Kč | 1 |  | 0 | Kalkul. rozpočtáře |  |  | základní |  | 0 | 0 | 0 | 0 | 0 | 4 | K | 1 | ROZPOCET | 0 | 0 | 0 | 0 | 0 | 1 | 0 | 4 | 38
20 | K | EZS05_04 | Výchozí revize, vypracování revizní zprávy | Kč | 1 |  | 0 | Kalkul. rozpočtáře |  |  | základní |  | 0 | 0 | 0 | 0 | 0 | 4 | K | 1 | ROZPOCET | 0 | 0 | 0 | 0 | 0 | 1 | 0 | 4 | 40
21 | K | EZS05_05 | Dokumentace skutečného provedení | Kč | 1 |  | 0 | Kalkul. rozpočtáře |  |  | základní |  | 0 | 0 | 0 | 0 | 0 | 4 | K | 1 | ROZPOCET | 0 | 0 | 0 | 0 | 0 | 1 | 0 | 4 | 42
22 | K | EZS05_06 | Doprava a přesun materiálu | Kč | 1 |  | 0 | Kalkul. rozpočtáře |  |  | základní |  | 0 | 0 | 0 | 0 | 0 | 4 | K | 1 | ROZPOCET | 0 | 0 | 0 | 0 | 0 | 1 | 0 | 4 | 44
23 | K | EZS05_07 | Podružný materiál | Kč | 1 |  | 0 | Kalkul. rozpočtáře |  |  | základní |  | 0 | 0 | 0 | 0 | 0 | 4 | K | 1 | ROZPOCET | 0 | 0 | 0 | 0 | 0 | 1 | 0 | 4 | 46

## 18_094_0520 - TELEFONNÍ R...
| List obsahuje: |  | 1) Krycí list soupisu | 2) Rekapitulace |  |  | 3) Soupis prací | Zpět na list: | Rekapitulace stavby
{bb99e1e7-7d88-4134-a0f3-773084665661}
2
| KRYCÍ LIST SOUPISU | [8 empty] | v --- níže se nacházejí doplnkové a pomocné údaje k sestavám --- v | [8 empty] | False
Stavba:
Revitalizace obecního úřadu Všelibice
Objekt:
18_094_0500 - Elektroinstalace slaboproud
Soupis:
18_094_0520 - TELEFONNÍ ROZVOD
| KSO: |  |  |  |  | CC-CZ:
| Místo: |  |  |  |  | Datum: | 7. 2. 2019
| Zadavatel: |  |  |  |  | IČ:
|  | Obec Všelibice |  |  |  | DIČ:
| Uchazeč: |  |  |  |  | IČ:
DIČ:
| Projektant: |  |  |  |  | IČ:
|  | Ing.R.Hladký |  |  |  | DIČ:
Poznámka:
| Cena bez DPH | [5 empty] | 0
|  |  | Základ daně |  |  | Sazba daně | Výše daně
| DPH | základní | 0 |  |  | 21% | 0
|  | snížená | 0 |  |  | 15% | 0
|  | zákl. přenesená | 0 |  |  | 21% | 0
|  | sníž. přenesená | 0 |  |  | 15% | 0
|  | nulová | 0 |  |  | 0% | 0
| Cena s DPH |  |  | v | CZK |  | 0
REKAPITULACE ČLENĚNÍ SOUPISU PRACÍ
Stavba:
Revitalizace obecního úřadu Všelibice
Objekt:
18_094_0500 - Elektroinstalace slaboproud
Soupis:
18_094_0520 - TELEFONNÍ ROZVOD
Místo: | [5 empty] | Datum: | 7. 2. 2019
Zadavatel: |  |  | Obec Všelibice |  |  | Projektant: | Ing.R.Hladký
Uchazeč:
Kód dílu - Popis | [6 empty] | Cena celkem [CZK]
Náklady soupisu celkem | [6 empty] | 0 | [12 empty] | -1
| TD_01 - Účastnický rozvaděč | [5 empty] | 0
| TD_02 - Záložní zdroj UPS | [5 empty] | 0
| TD_03 - Zásuvky | [5 empty] | 0
| TD_04 - Kabely | [5 empty] | 0
| TD_05 - Instalační materiál | [5 empty] | 0
| TD_06 - Ostatní | [5 empty] | 0
SOUPIS PRACÍ
Stavba:
Revitalizace obecního úřadu Všelibice
Objekt:
18_094_0500 - Elektroinstalace slaboproud
Soupis:
18_094_0520 - TELEFONNÍ ROZVOD
Místo: | [5 empty] | Datum: | 7. 2. 2019
Zadavatel: |  |  | Obec Všelibice |  |  | Projektant: | Ing.R.Hladký
Uchazeč:
PČ | Typ | Kód | Popis | MJ | Množství | J.cena [CZK] | Cena celkem [CZK] | Cenová soustava |  | Poznámka | DPH | J. Nh [h] | Nh celkem [h] | J. hmotnost [t] | Hmotnost celkem [t] | J. suť [t] | Suť Celkem [t]
Náklady soupisu celkem | [6 empty] | 0 | [5 empty] | 0 |  | 0 |  | 0 |  | D | -1 | [7 empty] | 0
| D | TD_01 | Účastnický rozvaděč |  |  |  | 0 | [5 empty] | 0 |  | 0 |  | 0 | 1 | D | 0 | ROZPOCET | [6 empty] | 0
1 | K | TD01_01 | 19" nástěnný rozvaděč, výška 45U, 800x1000 | ks | 1 |  | 0 | Kalkul. rozpočtáře |  |  | základní |  | 0 | 0 | 0 | 0 | 0 | 4 | K | 1 | ROZPOCET | 0 | 0 | 0 | 0 | 0 | 1 | 0 | 4 | 2
2 | K | TD01_02 | Napájeví panel 19", 6x 230V , vypínač | ks | 2 |  | 0 | Kalkul. rozpočtáře |  |  | základní |  | 0 | 0 | 0 | 0 | 0 | 4 | K | 1 | ROZPOCET | 0 | 0 | 0 | 0 | 0 | 1 | 0 | 4 | 4
3 | K | TD01_03 | Patchpanel 24 portů pro 19" rozvaděč cat.5e | ks | 4 |  | 0 | Kalkul. rozpočtáře |  |  | základní |  | 0 | 0 | 0 | 0 | 0 | 4 | K | 1 | ROZPOCET | 0 | 0 | 0 | 0 | 0 | 1 | 0 | 4 | 6
4 | K | TD01_04 | Montážní sada | ks | 20 |  | 0 | Kalkul. rozpočtáře |  |  | základní |  | 0 | 0 | 0 | 0 | 0 | 4 | K | 1 | ROZPOCET | 0 | 0 | 0 | 0 | 0 | 1 | 0 | 4 | 8
5 | K | TD01_05 | Vyvazovací panel | ks | 4 |  | 0 | Kalkul. rozpočtáře |  |  | základní |  | 0 | 0 | 0 | 0 | 0 | 4 | K | 1 | ROZPOCET | 0 | 0 | 0 | 0 | 0 | 1 | 0 | 4 | 10
6 | K | TD01_06 | Popis a záznam rozvaděče | Kč | 1 |  | 0 | Kalkul. rozpočtáře |  |  | základní |  | 0 | 0 | 0 | 0 | 0 | 4 | K | 1 | ROZPOCET | 0 | 0 | 0 | 0 | 0 | 1 | 0 | 4 | 12
7 | K | TD01_07 | Uzemnění rozvaděče na stávající zem | Kč | 1 |  | 0 | Kalkul. rozpočtáře |  |  | základní |  | 0 | 0 | 0 | 0 | 0 | 4 | K | 1 | ROZPOCET | 0 | 0 | 0 | 0 | 0 | 1 | 0 | 4 | 14
8 | K | TD01_08 | Úprava a závěrečné práce v rozvaděči | Kč | 1 |  | 0 | Kalkul. rozpočtáře |  |  | základní |  | 0 | 0 | 0 | 0 | 0 | 4 | K | 1 | ROZPOCET | 0 | 0 | 0 | 0 | 0 | 1 | 0 | 4 | 16
9 | K | TD01_09 | Výkonný 24-portový switch 100/1000M s propustností 1000 Mbps, zdroj součástí dodávky. Nehlučný a úsporný chod, v kovovém krytu. | ks | 2 |  | 0 | Kalkul. rozpočtáře |  |  | základní |  | 0 | 0 | 0 | 0 | 0 | 4 | K | 1 | ROZPOCET | 0 | 0 | 0 | 0 | 0 | 1 | 0 | 4 | 18
10 | K | TD01_10 | Výkonný směrovač (router) 10/100, 4xRJ45 LAN port+1RJ45 WAN port, 2xWIFI anténa, externí zdroj(adaptér v ceně), plastové provedení | ks | 2 |  | 0 | Kalkul. rozpočtáře |  |  | základní |  | 0 | 0 | 0 | 0 | 0 | 4 | K | 1 | ROZPOCET | 0 | 0 | 0 | 0 | 0 | 1 | 0 | 4 | 20
| D | TD_02 | Záložní zdroj UPS |  |  |  | 0 | [5 empty] | 0 |  | 0 |  | 0 | 1 | D | 0 | ROZPOCET | [6 empty] | 0
11 | K | TD02_01 | AEG Protect D. 6000 VA, online, interní baterie 3,5 minuty, účiník 0,9 (5,4, kW) stolní i rack provedení, otočný grafický LCD, RS232, USB, 1x BP, kontakt + 1x EPO, SW CompuWatch. Slot pro doplňkovou SNMP kartu, nebo programovatelné BP kontakty. Paralelní provoz., Rozměry Š V H 438x132x715 mm, hmotnost 53 kg | ks | 1 |  | 0 | Kalkul. rozpočtáře |  |  | základní |  | 0 | 0 | 0 | 0 | 0 | 4 | K | 1 | ROZPOCET | 0 | 0 | 0 | 0 | 0 | 1 | 0 | 4 | 22
12 | K | TD02_02 | Protect D. BATERIOVÝ PACK 6000VA, Rozměry Š V H 482,6x132x595 mm, hmotnost 63 kg | ks | 1 |  | 0 | Kalkul. rozpočtáře |  |  | základní |  | 0 | 0 | 0 | 0 | 0 | 4 | K | 1 | ROZPOCET | 0 | 0 | 0 | 0 | 0 | 1 | 0 | 4 | 24
13 | K | TD02_03 | SNMP interní karta pro připojení UPS do LAN, konektor RJ45 | ks | 1 |  | 0 | Kalkul. rozpočtáře |  |  | základní |  | 0 | 0 | 0 | 0 | 0 | 4 | K | 1 | ROZPOCET | 0 | 0 | 0 | 0 | 0 | 1 | 0 | 4 | 26
| D | TD_03 | Zásuvky |  |  |  | 0 | [5 empty] | 0 |  | 0 |  | 0 | 1 | D | 0 | ROZPOCET | [6 empty] | 0
14 | K | TD03_01 | Datová dvojzásuvka 1x RJ-45 cat.5e | ks | 4 |  | 0 | Kalkul. rozpočtáře |  |  | základní |  | 0 | 0 | 0 | 0 | 0 | 4 | K | 1 | ROZPOCET | 0 | 0 | 0 | 0 | 0 | 1 | 0 | 4 | 28
15 | K | TD03_02 | Datová dvojzásuvka 2x RJ-45 cat.5e | ks | 28 |  | 0 | Kalkul. rozpočtáře |  |  | základní |  | 0 | 0 | 0 | 0 | 0 | 4 | K | 1 | ROZPOCET | 0 | 0 | 0 | 0 | 0 | 1 | 0 | 4 | 30
| D | TD_04 | Kabely |  |  |  | 0 | [5 empty] | 0 |  | 0 |  | 0 | 1 | D | 0 | ROZPOCET | [6 empty] | 0
16 | K | TD04_01 | Kabel FTP cat.5e | m | 5400 |  | 0 | Kalkul. rozpočtáře |  |  | základní |  | 0 | 0 | 0 | 0 | 0 | 4 | K | 1 | ROZPOCET | 0 | 0 | 0 | 0 | 0 | 1 | 0 | 4 | 32
17 | K | TD04_02 | Propojovací kabel UTP cat.5e, RJ-45 - RJ45,delka 1m | ks | 30 |  | 0 | Kalkul. rozpočtáře |  |  | základní |  | 0 | 0 | 0 | 0 | 0 | 4 | K | 1 | ROZPOCET | 0 | 0 | 0 | 0 | 0 | 1 | 0 | 4 | 34
| D | TD_05 | Instalační materiál |  |  |  | 0 | [5 empty] | 0 |  | 0 |  | 0 | 1 | D | 0 | ROZPOCET | [6 empty] | 0
18 | K | TD05_01 | Trubka ohebná 16 mm, 320 N | m | 350 |  | 0 | Kalkul. rozpočtáře |  |  | základní |  | 0 | 0 | 0 | 0 | 0 | 4 | K | 1 | ROZPOCET | 0 | 0 | 0 | 0 | 0 | 1 | 0 | 4 | 36
19 | K | TD05_02 | Trubka ohebná 29 mm, 320 N | m | 210 |  | 0 | Kalkul. rozpočtáře |  |  | základní |  | 0 | 0 | 0 | 0 | 0 | 4 | K | 1 | ROZPOCET | 0 | 0 | 0 | 0 | 0 | 1 | 0 | 4 | 38
20 | K | TD05_03 | Protahovací vodič CY1,5 mm | m | 50 |  | 0 | Kalkul. rozpočtáře |  |  | základní |  | 0 | 0 | 0 | 0 | 0 | 4 | K | 1 | ROZPOCET | 0 | 0 | 0 | 0 | 0 | 1 | 0 | 4 | 40
21 | K | TD05_04 | Instalační krabice do betonu, pod omítku, do sádrokartonu, včetně veškerého příslušenství (kryty, rámečky, lustrháky, a pod...) | ks | 30 |  | 0 | Kalkul. rozpočtáře |  |  | základní |  | 0 | 0 | 0 | 0 | 0 | 4 | K | 1 | ROZPOCET | 0 | 0 | 0 | 0 | 0 | 1 | 0 | 4 | 42
22 | K | TD05_05 | Krabice odbočná pr.97, pod omítku | ks | 15 |  | 0 | Kalkul. rozpočtáře |  |  | základní |  | 0 | 0 | 0 | 0 | 0 | 4 | K | 1 | ROZPOCET | 0 | 0 | 0 | 0 | 0 | 1 | 0 | 4 | 44
23 | K | TD05_06 | Víčko ke kruhové krabici | ks | 15 |  | 0 | Kalkul. rozpočtáře |  |  | základní |  | 0 | 0 | 0 | 0 | 0 | 4 | K | 1 | ROZPOCET | 0 | 0 | 0 | 0 | 0 | 1 | 0 | 4 | 46
24 | K | TD05_07 | Lišta vkládací 40X15 | m | 20 |  | 0 | Kalkul. rozpočtáře |  |  | základní |  | 0 | 0 | 0 | 0 | 0 | 4 | K | 1 | ROZPOCET | 0 | 0 | 0 | 0 | 0 | 1 | 0 | 4 | 48
25 | K | TD05_08 | Lišta vkládací 18X13 | m | 20 |  | 0 | Kalkul. rozpočtáře |  |  | základní |  | 0 | 0 | 0 | 0 | 0 | 4 | K | 1 | ROZPOCET | 0 | 0 | 0 | 0 | 0 | 1 | 0 | 4 | 50
| D | TD_06 | Ostatní |  |  |  | 0 | [5 empty] | 0 |  | 0 |  | 0 | 1 | D | 0 | ROZPOCET | [6 empty] | 0
26 | K | TD06_01 | Příprava kabelu pro uložení do 10 žil | Kč | 60 |  | 0 | Kalkul. rozpočtáře |  |  | základní |  | 0 | 0 | 0 | 0 | 0 | 4 | K | 1 | ROZPOCET | 0 | 0 | 0 | 0 | 0 | 1 | 0 | 4 | 52
27 | K | TD06_02 | Forma kabelová na kabelu do 5x2 | Kč | 120 |  | 0 | Kalkul. rozpočtáře |  |  | základní |  | 0 | 0 | 0 | 0 | 0 | 4 | K | 1 | ROZPOCET | 0 | 0 | 0 | 0 | 0 | 1 | 0 | 4 | 54
28 | K | TD06_03 | Připojení kabelu na zářezový pásek do 5x2 | Kč | 120 |  | 0 | Kalkul. rozpočtáře |  |  | základní |  | 0 | 0 | 0 | 0 | 0 | 4 | K | 1 | ROZPOCET | 0 | 0 | 0 | 0 | 0 | 1 | 0 | 4 | 56
29 | K | TD06_04 | Proměření metalické kabeláže (port) | Kč | 60 |  | 0 | Kalkul. rozpočtáře |  |  | základní |  | 0 | 0 | 0 | 0 | 0 | 4 | K | 1 | ROZPOCET | 0 | 0 | 0 | 0 | 0 | 1 | 0 | 4 | 58
30 | K | TD06_05 | Vystavení měřicího protokolu - metalika | Kč | 60 |  | 0 | Kalkul. rozpočtáře |  |  | základní |  | 0 | 0 | 0 | 0 | 0 | 4 | K | 1 | ROZPOCET | 0 | 0 | 0 | 0 | 0 | 1 | 0 | 4 | 60
31 | K | TD06_06 | Certifikace sítě | Kč | 1 |  | 0 | Kalkul. rozpočtáře |  |  | základní |  | 0 | 0 | 0 | 0 | 0 | 4 | K | 1 | ROZPOCET | 0 | 0 | 0 | 0 | 0 | 1 | 0 | 4 | 62
32 | K | TD06_07 | Protokolární předání, seznámení s obsluhou, zaškolení | Kč | 1 |  | 0 | Kalkul. rozpočtáře |  |  | základní |  | 0 | 0 | 0 | 0 | 0 | 4 | K | 1 | ROZPOCET | 0 | 0 | 0 | 0 | 0 | 1 | 0 | 4 | 64
33 | K | TD06_08 | Výchozí revize, vypracování revizní zprávy | Kč | 1 |  | 0 | Kalkul. rozpočtáře |  |  | základní |  | 0 | 0 | 0 | 0 | 0 | 4 | K | 1 | ROZPOCET | 0 | 0 | 0 | 0 | 0 | 1 | 0 | 4 | 66
34 | K | TD06_09 | Dokumentace skutečného provedení | Kč | 1 |  | 0 | Kalkul. rozpočtáře |  |  | základní |  | 0 | 0 | 0 | 0 | 0 | 4 | K | 1 | ROZPOCET | 0 | 0 | 0 | 0 | 0 | 1 | 0 | 4 | 68
35 | K | TD06_10 | Doprava a přesun materiálu | Kč | 1 |  | 0 | Kalkul. rozpočtáře |  |  | základní |  | 0 | 0 | 0 | 0 | 0 | 4 | K | 1 | ROZPOCET | 0 | 0 | 0 | 0 | 0 | 1 | 0 | 4 | 70
36 | K | TD06_11 | Podružný materiál | Kč | 1 |  | 0 | Kalkul. rozpočtáře |  |  | základní |  | 0 | 0 | 0 | 0 | 0 | 4 | K | 1 | ROZPOCET | 0 | 0 | 0 | 0 | 0 | 1 | 0 | 4 | 72

## 18_094_0530 - OBECNÍ ROZHLAS
| List obsahuje: |  | 1) Krycí list soupisu | 2) Rekapitulace |  |  | 3) Soupis prací | Zpět na list: | Rekapitulace stavby
{94beaba6-b4a9-4257-a4b9-6fb25a1b56f5}
2
| KRYCÍ LIST SOUPISU | [8 empty] | v --- níže se nacházejí doplnkové a pomocné údaje k sestavám --- v | [8 empty] | False
Stavba:
Revitalizace obecního úřadu Všelibice
Objekt:
18_094_0500 - Elektroinstalace slaboproud
Soupis:
18_094_0530 - OBECNÍ ROZHLAS
| KSO: |  |  |  |  | CC-CZ:
| Místo: |  |  |  |  | Datum: | 7. 2. 2019
| Zadavatel: |  |  |  |  | IČ:
|  | Obec Všelibice |  |  |  | DIČ:
| Uchazeč: |  |  |  |  | IČ:
DIČ:
| Projektant: |  |  |  |  | IČ:
|  | Ing.R.Hladký |  |  |  | DIČ:
Poznámka:
| Cena bez DPH | [5 empty] | 0
|  |  | Základ daně |  |  | Sazba daně | Výše daně
| DPH | základní | 0 |  |  | 21% | 0
|  | snížená | 0 |  |  | 15% | 0
|  | zákl. přenesená | 0 |  |  | 21% | 0
|  | sníž. přenesená | 0 |  |  | 15% | 0
|  | nulová | 0 |  |  | 0% | 0
| Cena s DPH |  |  | v | CZK |  | 0
REKAPITULACE ČLENĚNÍ SOUPISU PRACÍ
Stavba:
Revitalizace obecního úřadu Všelibice
Objekt:
18_094_0500 - Elektroinstalace slaboproud
Soupis:
18_094_0530 - OBECNÍ ROZHLAS
Místo: | [5 empty] | Datum: | 7. 2. 2019
Zadavatel: |  |  | Obec Všelibice |  |  | Projektant: | Ing.R.Hladký
Uchazeč:
Kód dílu - Popis | [6 empty] | Cena celkem [CZK]
Náklady soupisu celkem | [6 empty] | 0 | [12 empty] | -1
| OR_01 - Rozhlasová ústředna | [5 empty] | 0
| OR_02 - Kabely | [5 empty] | 0
| OR_03 - Instalační materiál | [5 empty] | 0
| OR_04 - Ostatní | [5 empty] | 0
SOUPIS PRACÍ
Stavba:
Revitalizace obecního úřadu Všelibice
Objekt:
18_094_0500 - Elektroinstalace slaboproud
Soupis:
18_094_0530 - OBECNÍ ROZHLAS
Místo: | [5 empty] | Datum: | 7. 2. 2019
Zadavatel: |  |  | Obec Všelibice |  |  | Projektant: | Ing.R.Hladký
Uchazeč:
PČ | Typ | Kód | Popis | MJ | Množství | J.cena [CZK] | Cena celkem [CZK] | Cenová soustava |  | Poznámka | DPH | J. Nh [h] | Nh celkem [h] | J. hmotnost [t] | Hmotnost celkem [t] | J. suť [t] | Suť Celkem [t]
Náklady soupisu celkem | [6 empty] | 0 | [5 empty] | 0 |  | 0 |  | 0 |  | D | -1 | [7 empty] | 0
| D | OR_01 | Rozhlasová ústředna |  |  |  | 0 | [5 empty] | 0 |  | 0 |  | 0 | 1 | D | 0 | ROZPOCET | [6 empty] | 0
1 | K | OR01_01 | Přesunutí stávající rozhlasové ústředny | Kč | 1 |  | 0 | Kalkul. rozpočtáře |  |  | základní |  | 0 | 0 | 0 | 0 | 0 | 4 | K | 1 | ROZPOCET | 0 | 0 | 0 | 0 | 0 | 1 | 0 | 4 | 2
| D | OR_02 | Kabely |  |  |  | 0 | [5 empty] | 0 |  | 0 |  | 0 | 1 | D | 0 | ROZPOCET | [6 empty] | 0
2 | K | OR02_01 | CYKY 2x1,5 | m | 85 |  | 0 | Kalkul. rozpočtáře |  |  | základní |  | 0 | 0 | 0 | 0 | 0 | 4 | K | 1 | ROZPOCET | 0 | 0 | 0 | 0 | 0 | 1 | 0 | 4 | 4
| D | OR_03 | Instalační materiál |  |  |  | 0 | [5 empty] | 0 |  | 0 |  | 0 | 1 | D | 0 | ROZPOCET | [6 empty] | 0
3 | K | OR03_01 | Trubka ohebná 29 mm, 320 N | m | 15 |  | 0 | Kalkul. rozpočtáře |  |  | základní |  | 0 | 0 | 0 | 0 | 0 | 4 | K | 1 | ROZPOCET | 0 | 0 | 0 | 0 | 0 | 1 | 0 | 4 | 6
4 | K | OR03_02 | Protahovací vodič CY1,5 mm | m | 10 |  | 0 | Kalkul. rozpočtáře |  |  | základní |  | 0 | 0 | 0 | 0 | 0 | 4 | K | 1 | ROZPOCET | 0 | 0 | 0 | 0 | 0 | 1 | 0 | 4 | 8
5 | K | OR03_03 | Krabice odbočná pr.97, pod omítku | ks | 2 |  | 0 | Kalkul. rozpočtáře |  |  | základní |  | 0 | 0 | 0 | 0 | 0 | 4 | K | 1 | ROZPOCET | 0 | 0 | 0 | 0 | 0 | 1 | 0 | 4 | 10
6 | K | OR03_04 | Víčko ke kruhové krabici | ks | 2 |  | 0 | Kalkul. rozpočtáře |  |  | základní |  | 0 | 0 | 0 | 0 | 0 | 4 | K | 1 | ROZPOCET | 0 | 0 | 0 | 0 | 0 | 1 | 0 | 4 | 12
7 | K | OR03_05 | Lišta vkládací 18X13 | m | 2 |  | 0 | Kalkul. rozpočtáře |  |  | základní |  | 0 | 0 | 0 | 0 | 0 | 4 | K | 1 | ROZPOCET | 0 | 0 | 0 | 0 | 0 | 1 | 0 | 4 | 14
| D | OR_04 | Ostatní |  |  |  | 0 | [5 empty] | 0 |  | 0 |  | 0 | 1 | D | 0 | ROZPOCET | [6 empty] | 0
8 | K | OR04_01 | Oživení, naladění, měření, | Kč | 1 |  | 0 | Kalkul. rozpočtáře |  |  | základní |  | 0 | 0 | 0 | 0 | 0 | 4 | K | 1 | ROZPOCET | 0 | 0 | 0 | 0 | 0 | 1 | 0 | 4 | 16
9 | K | OR04_02 | Protokolární předání, seznámení s obsluhou, zaškolení | Kč | 1 |  | 0 | Kalkul. rozpočtáře |  |  | základní |  | 0 | 0 | 0 | 0 | 0 | 4 | K | 1 | ROZPOCET | 0 | 0 | 0 | 0 | 0 | 1 | 0 | 4 | 18
10 | K | OR04_03 | Výchozí revize, vypracování revizní zprávy | Kč | 1 |  | 0 | Kalkul. rozpočtáře |  |  | základní |  | 0 | 0 | 0 | 0 | 0 | 4 | K | 1 | ROZPOCET | 0 | 0 | 0 | 0 | 0 | 1 | 0 | 4 | 20
11 | K | OR04_04 | Dokumentace skutečného provedení | Kč | 1 |  | 0 | Kalkul. rozpočtáře |  |  | základní |  | 0 | 0 | 0 | 0 | 0 | 4 | K | 1 | ROZPOCET | 0 | 0 | 0 | 0 | 0 | 1 | 0 | 4 | 22
12 | K | OR04_05 | Doprava a přesun materiálu | Kč | 1 |  | 0 | Kalkul. rozpočtáře |  |  | základní |  | 0 | 0 | 0 | 0 | 0 | 4 | K | 1 | ROZPOCET | 0 | 0 | 0 | 0 | 0 | 1 | 0 | 4 | 24
13 | K | OR04_06 | Podružný materiál | Kč | 1 |  | 0 | Kalkul. rozpočtáře |  |  | základní |  | 0 | 0 | 0 | 0 | 0 | 4 | K | 1 | ROZPOCET | 0 | 0 | 0 | 0 | 0 | 1 | 0 | 4 | 26

## 18_094_0540 - KAMEROVÝ SY...
| List obsahuje: |  | 1) Krycí list soupisu | 2) Rekapitulace |  |  | 3) Soupis prací | Zpět na list: | Rekapitulace stavby
{8b66df67-a9c3-4789-b68e-d2d832195bf3}
2
| KRYCÍ LIST SOUPISU | [8 empty] | v --- níže se nacházejí doplnkové a pomocné údaje k sestavám --- v | [8 empty] | False
Stavba:
Revitalizace obecního úřadu Všelibice
Objekt:
18_094_0500 - Elektroinstalace slaboproud
Soupis:
18_094_0540 - KAMEROVÝ SYSTÉM - CCTV
| KSO: |  |  |  |  | CC-CZ:
| Místo: |  |  |  |  | Datum: | 7. 2. 2019
| Zadavatel: |  |  |  |  | IČ:
|  | Obec Všelibice |  |  |  | DIČ:
| Uchazeč: |  |  |  |  | IČ:
DIČ:
| Projektant: |  |  |  |  | IČ:
|  | Ing.R.Hladký |  |  |  | DIČ:
Poznámka:
| Cena bez DPH | [5 empty] | 0
|  |  | Základ daně |  |  | Sazba daně | Výše daně
| DPH | základní | 0 |  |  | 21% | 0
|  | snížená | 0 |  |  | 15% | 0
|  | zákl. přenesená | 0 |  |  | 21% | 0
|  | sníž. přenesená | 0 |  |  | 15% | 0
|  | nulová | 0 |  |  | 0% | 0
| Cena s DPH |  |  | v | CZK |  | 0
REKAPITULACE ČLENĚNÍ SOUPISU PRACÍ
Stavba:
Revitalizace obecního úřadu Všelibice
Objekt:
18_094_0500 - Elektroinstalace slaboproud
Soupis:
18_094_0540 - KAMEROVÝ SYSTÉM - CCTV
Místo: | [5 empty] | Datum: | 7. 2. 2019
Zadavatel: |  |  | Obec Všelibice |  |  | Projektant: | Ing.R.Hladký
Uchazeč:
Kód dílu - Popis | [6 empty] | Cena celkem [CZK]
Náklady soupisu celkem | [6 empty] | 0 | [12 empty] | -1
| KS_01 - Aktivní prvky | [5 empty] | 0
| KS_02 - Kabely | [5 empty] | 0
| KS_03 - Instalační materiál | [5 empty] | 0
| KS_04 - Ostatní | [5 empty] | 0
SOUPIS PRACÍ
Stavba:
Revitalizace obecního úřadu Všelibice
Objekt:
18_094_0500 - Elektroinstalace slaboproud
Soupis:
18_094_0540 - KAMEROVÝ SYSTÉM - CCTV
Místo: | [5 empty] | Datum: | 7. 2. 2019
Zadavatel: |  |  | Obec Všelibice |  |  | Projektant: | Ing.R.Hladký
Uchazeč:
PČ | Typ | Kód | Popis | MJ | Množství | J.cena [CZK] | Cena celkem [CZK] | Cenová soustava |  | Poznámka | DPH | J. Nh [h] | Nh celkem [h] | J. hmotnost [t] | Hmotnost celkem [t] | J. suť [t] | Suť Celkem [t]
Náklady soupisu celkem | [6 empty] | 0 | [5 empty] | 0 |  | 0 |  | 0 |  | D | -1 | [7 empty] | 0
| D | KS_01 | Aktivní prvky |  |  |  | 0 | [5 empty] | 0 |  | 0 |  | 0 | 1 | D | 0 | ROZPOCET | [6 empty] | 0
1 | K | KS01_01 | Venkovní kompaktní IP kamera 3MPx s varifokálním objektivem a IR přísvitem. | ks | 5 |  | 0 | Kalkul. rozpočtáře |  |  | základní |  | 0 | 0 | 0 | 0 | 0 | 4 | K | 1 | ROZPOCET | 0 | 0 | 0 | 0 | 0 | 1 | 0 | 4 | 2
2 | K | KS01_02 | PoE switch 8/4, switch 10/100 Mbps, 8 portů /8x PoE | ks | 1 |  | 0 | Kalkul. rozpočtáře |  |  | základní |  | 0 | 0 | 0 | 0 | 0 | 4 | K | 1 | ROZPOCET | 0 | 0 | 0 | 0 | 0 | 1 | 0 | 4 | 4
3 | K | KS01_03 | NVR - pro 12 kamer | ks | 1 |  | 0 | Kalkul. rozpočtáře |  |  | základní |  | 0 | 0 | 0 | 0 | 0 | 4 | K | 1 | ROZPOCET | 0 | 0 | 0 | 0 | 0 | 1 | 0 | 4 | 6
4 | K | KS01_04 | HDD 2 TB SATA, 24/7 - hard disk pro DVR, NVR | ks | 2 |  | 0 | Kalkul. rozpočtáře |  |  | základní |  | 0 | 0 | 0 | 0 | 0 | 4 | K | 1 | ROZPOCET | 0 | 0 | 0 | 0 | 0 | 1 | 0 | 4 | 8
| D | KS_02 | Kabely |  |  |  | 0 | [5 empty] | 0 |  | 0 |  | 0 | 1 | D | 0 | ROZPOCET | [6 empty] | 0
5 | K | KS02_01 | Kabel UTP cat.5,venkovní provedení | m | 400 |  | 0 | Kalkul. rozpočtáře |  |  | základní |  | 0 | 0 | 0 | 0 | 0 | 4 | K | 1 | ROZPOCET | 0 | 0 | 0 | 0 | 0 | 1 | 0 | 4 | 10
| D | KS_03 | Instalační materiál |  |  |  | 0 | [5 empty] | 0 |  | 0 |  | 0 | 1 | D | 0 | ROZPOCET | [6 empty] | 0
6 | K | KS03_01 | Trubka ohebná PVC pr.16, mechanická odolnost 320N | m | 150 |  | 0 | Kalkul. rozpočtáře |  |  | základní |  | 0 | 0 | 0 | 0 | 0 | 4 | K | 1 | ROZPOCET | 0 | 0 | 0 | 0 | 0 | 1 | 0 | 4 | 12
7 | K | KS03_02 | Trubka ohebná PVC pr.29, mechanická odolnost 320N | m | 50 |  | 0 | Kalkul. rozpočtáře |  |  | základní |  | 0 | 0 | 0 | 0 | 0 | 4 | K | 1 | ROZPOCET | 0 | 0 | 0 | 0 | 0 | 1 | 0 | 4 | 14
8 | K | KS03_03 | Protahovací vodič CY1,5 mm | m | 70 |  | 0 | Kalkul. rozpočtáře |  |  | základní |  | 0 | 0 | 0 | 0 | 0 | 4 | K | 1 | ROZPOCET | 0 | 0 | 0 | 0 | 0 | 1 | 0 | 4 | 16
9 | K | KS03_04 | Lišta vkládací 18X13 | m | 5 |  | 0 | Kalkul. rozpočtáře |  |  | základní |  | 0 | 0 | 0 | 0 | 0 | 4 | K | 1 | ROZPOCET | 0 | 0 | 0 | 0 | 0 | 1 | 0 | 4 | 18
10 | K | KS03_05 | Krabice odbočná pr.97, pod omítku | ks | 10 |  | 0 | Kalkul. rozpočtáře |  |  | základní |  | 0 | 0 | 0 | 0 | 0 | 4 | K | 1 | ROZPOCET | 0 | 0 | 0 | 0 | 0 | 1 | 0 | 4 | 20
11 | K | KS03_06 | Víčko ke kruhové krabici | ks | 10 |  | 0 | Kalkul. rozpočtáře |  |  | základní |  | 0 | 0 | 0 | 0 | 0 | 4 | K | 1 | ROZPOCET | 0 | 0 | 0 | 0 | 0 | 1 | 0 | 4 | 22
| D | KS_04 | Ostatní |  |  |  | 0 | [5 empty] | 0 |  | 0 |  | 0 | 1 | D | 0 | ROZPOCET | [6 empty] | 0
12 | K | KS04_01 | Konektory, spojky | Kč | 1 |  | 0 | Kalkul. rozpočtáře |  |  | základní |  | 0 | 0 | 0 | 0 | 0 | 4 | K | 1 | ROZPOCET | 0 | 0 | 0 | 0 | 0 | 1 | 0 | 4 | 24
13 | K | KS04_02 | Oživení systému | Kč | 1 |  | 0 | Kalkul. rozpočtáře |  |  | základní |  | 0 | 0 | 0 | 0 | 0 | 4 | K | 1 | ROZPOCET | 0 | 0 | 0 | 0 | 0 | 1 | 0 | 4 | 26
14 | K | KS04_03 | Protokolární předání, seznámení s obsluhou, zaškolení | Kč | 1 |  | 0 | Kalkul. rozpočtáře |  |  | základní |  | 0 | 0 | 0 | 0 | 0 | 4 | K | 1 | ROZPOCET | 0 | 0 | 0 | 0 | 0 | 1 | 0 | 4 | 28
15 | K | KS04_04 | Výchozí revize, vypracování revizní zprávy -v rámci profese silnoproud | Kč | 1 |  | 0 | Kalkul. rozpočtáře |  |  | základní |  | 0 | 0 | 0 | 0 | 0 | 4 | K | 1 | ROZPOCET | 0 | 0 | 0 | 0 | 0 | 1 | 0 | 4 | 30
16 | K | KS04_05 | Dokumentace skutečného provedení | Kč | 1 |  | 0 | Kalkul. rozpočtáře |  |  | základní |  | 0 | 0 | 0 | 0 | 0 | 4 | K | 1 | ROZPOCET | 0 | 0 | 0 | 0 | 0 | 1 | 0 | 4 | 32
17 | K | KS04_06 | Doprava a přesun materiálu | Kč | 1 |  | 0 | Kalkul. rozpočtáře |  |  | základní |  | 0 | 0 | 0 | 0 | 0 | 4 | K | 1 | ROZPOCET | 0 | 0 | 0 | 0 | 0 | 1 | 0 | 4 | 34
18 | K | KS04_07 | Podružný materiál | Kč | 1 |  | 0 | Kalkul. rozpočtáře |  |  | základní |  | 0 | 0 | 0 | 0 | 0 | 4 | K | 1 | ROZPOCET | 0 | 0 | 0 | 0 | 0 | 1 | 0 | 4 | 36
19 | K | KS04_08 | Přitomnost projektanta na KD/stavbě (cena za 1 návštěvu) | Kč | 1 |  | 0 | Kalkul. rozpočtáře |  |  | základní |  | 0 | 0 | 0 | 0 | 0 | 4 | K | 1 | ROZPOCET | 0 | 0 | 0 | 0 | 0 | 1 | 0 | 4 | 38

## 18_094_0550 - SPOLEČNÉ NÁ...
| List obsahuje: |  | 1) Krycí list soupisu | 2) Rekapitulace |  |  | 3) Soupis prací | Zpět na list: | Rekapitulace stavby
{f08a6a1d-ba77-4de3-b29f-b9f4853b9326}
2
| KRYCÍ LIST SOUPISU | [8 empty] | v --- níže se nacházejí doplnkové a pomocné údaje k sestavám --- v | [8 empty] | False
Stavba:
Revitalizace obecního úřadu Všelibice
Objekt:
18_094_0500 - Elektroinstalace slaboproud
Soupis:
18_094_0550 - SPOLEČNÉ NÁKLADY
| KSO: |  |  |  |  | CC-CZ:
| Místo: |  |  |  |  | Datum: | 7. 2. 2019
| Zadavatel: |  |  |  |  | IČ:
|  | Obec Všelibice |  |  |  | DIČ:
| Uchazeč: |  |  |  |  | IČ:
DIČ:
| Projektant: |  |  |  |  | IČ:
|  | Ing.R.Hladký |  |  |  | DIČ:
Poznámka:
| Cena bez DPH | [5 empty] | 0
|  |  | Základ daně |  |  | Sazba daně | Výše daně
| DPH | základní | 0 |  |  | 21% | 0
|  | snížená | 0 |  |  | 15% | 0
|  | zákl. přenesená | 0 |  |  | 21% | 0
|  | sníž. přenesená | 0 |  |  | 15% | 0
|  | nulová | 0 |  |  | 0% | 0
| Cena s DPH |  |  | v | CZK |  | 0
REKAPITULACE ČLENĚNÍ SOUPISU PRACÍ
Stavba:
Revitalizace obecního úřadu Všelibice
Objekt:
18_094_0500 - Elektroinstalace slaboproud
Soupis:
18_094_0550 - SPOLEČNÉ NÁKLADY
Místo: | [5 empty] | Datum: | 7. 2. 2019
Zadavatel: |  |  | Obec Všelibice |  |  | Projektant: | Ing.R.Hladký
Uchazeč:
Kód dílu - Popis | [6 empty] | Cena celkem [CZK]
Náklady soupisu celkem | [6 empty] | 0 | [12 empty] | -1
| SP_01 - Ochranné pospojení | [5 empty] | 0
| SP_02 - Žlaby | [5 empty] | 0
SOUPIS PRACÍ
Stavba:
Revitalizace obecního úřadu Všelibice
Objekt:
18_094_0500 - Elektroinstalace slaboproud
Soupis:
18_094_0550 - SPOLEČNÉ NÁKLADY
Místo: | [5 empty] | Datum: | 7. 2. 2019
Zadavatel: |  |  | Obec Všelibice |  |  | Projektant: | Ing.R.Hladký
Uchazeč:
PČ | Typ | Kód | Popis | MJ | Množství | J.cena [CZK] | Cena celkem [CZK] | Cenová soustava |  | Poznámka | DPH | J. Nh [h] | Nh celkem [h] | J. hmotnost [t] | Hmotnost celkem [t] | J. suť [t] | Suť Celkem [t]
Náklady soupisu celkem | [6 empty] | 0 | [5 empty] | 0 |  | 0 |  | 0 |  | D | -1 | [7 empty] | 0
| D | SP_01 | Ochranné pospojení |  |  |  | 0 | [5 empty] | 0 |  | 0 |  | 0 | 1 | D | 0 | ROZPOCET | [6 empty] | 0
1 | K | SP01_01 | EPS 2 ekvipotencionální svorkovnice | ks | 2 |  | 0 | Kalkul. rozpočtáře |  |  | základní |  | 0 | 0 | 0 | 0 | 0 | 4 | K | 1 | ROZPOCET | 0 | 0 | 0 | 0 | 0 | 1 | 0 | 4 | 2
2 | K | SP01_02 | KO 125 E krabice odbočná | ks | 4 |  | 0 | Kalkul. rozpočtáře |  |  | základní |  | 0 | 0 | 0 | 0 | 0 | 4 | K | 1 | ROZPOCET | 0 | 0 | 0 | 0 | 0 | 1 | 0 | 4 | 4
3 | K | SP01_03 | V 125 E víčko ke krabici KO 125E | ks | 4 |  | 0 | Kalkul. rozpočtáře |  |  | základní |  | 0 | 0 | 0 | 0 | 0 | 4 | K | 1 | ROZPOCET | 0 | 0 | 0 | 0 | 0 | 1 | 0 | 4 | 6
4 | K | SP01_04 | CY 6 mm2, | m | 35 |  | 0 | Kalkul. rozpočtáře |  |  | základní |  | 0 | 0 | 0 | 0 | 0 | 4 | K | 1 | ROZPOCET | 0 | 0 | 0 | 0 | 0 | 1 | 0 | 4 | 8
| D | SP_02 | Žlaby |  |  |  | 0 | [5 empty] | 0 |  | 0 |  | 0 | 1 | D | 0 | ROZPOCET | [6 empty] | 0
5 | K | SP02_01 | Kabelový žlab 50/60 včetně dílů (přepážka, oblouky apod.), příslušenství a upevňovacího systému, | m | 100 |  | 0 | Kalkul. rozpočtáře |  |  | základní |  | 0 | 0 | 0 | 0 | 0 | 4 | K | 1 | ROZPOCET | 0 | 0 | 0 | 0 | 0 | 1 | 0 | 4 | 10
6 | K | SP02_02 | Kabelový žlab 50/61 včetně dílů (přepážka, oblouky apod.), příslušenství a upevňovacího systému, s přepážkou | m | 6 |  | 0 | Kalkul. rozpočtáře |  |  | základní |  | 0 | 0 | 0 | 0 | 0 | 4 | K | 1 | ROZPOCET | 0 | 0 | 0 | 0 | 0 | 1 | 0 | 4 | 12
7 | K | SP02_03 | Kabelový žlab 50/100 včetně dílů (přepážka, oblouky apod.), příslušenství a upevňovacího systému, | m | 12 |  | 0 | Kalkul. rozpočtáře |  |  | základní |  | 0 | 0 | 0 | 0 | 0 | 4 | K | 1 | ROZPOCET | 0 | 0 | 0 | 0 | 0 | 1 | 0 | 4 | 14
8 | K | SP02_04 | Kabelový žlab 50/100 včetně dílů (přepážka, oblouky apod.), příslušenství a upevňovacího systému, s přepážkou | m | 3 |  | 0 | Kalkul. rozpočtáře |  |  | základní |  | 0 | 0 | 0 | 0 | 0 | 4 | K | 1 | ROZPOCET | 0 | 0 | 0 | 0 | 0 | 1 | 0 | 4 | 16

## 18_094_0600 - Ostatní nák...
| List obsahuje: |  | 1) Krycí list soupisu | 2) Rekapitulace |  |  | 3) Soupis prací | Zpět na list: | Rekapitulace stavby
{532f37ed-6f3e-43a8-a22f-9e173a47d1ec}
2
| KRYCÍ LIST SOUPISU | [8 empty] | v --- níže se nacházejí doplnkové a pomocné údaje k sestavám --- v | [8 empty] | False
Stavba:
Revitalizace obecního úřadu Všelibice
Objekt:
18_094_0600 - Ostatní náklady
| KSO: |  |  |  |  | CC-CZ:
| Místo: |  | OÚ Všelibice |  |  | Datum: | 7. 2. 2019
| Zadavatel: |  |  |  |  | IČ:
|  | Obec Všelibice |  |  |  | DIČ:
| Uchazeč: |  |  |  |  | IČ:
DIČ:
| Projektant: |  |  |  |  | IČ:
|  | Ing.R.Hladký |  |  |  | DIČ:
Poznámka:
| Cena bez DPH | [5 empty] | 0
|  |  | Základ daně |  |  | Sazba daně | Výše daně
| DPH | základní | 0 |  |  | 21% | 0
|  | snížená | 0 |  |  | 15% | 0
|  | zákl. přenesená | 0 |  |  | 21% | 0
|  | sníž. přenesená | 0 |  |  | 15% | 0
|  | nulová | 0 |  |  | 0% | 0
| Cena s DPH |  |  | v | CZK |  | 0
REKAPITULACE ČLENĚNÍ SOUPISU PRACÍ
Stavba:
Revitalizace obecního úřadu Všelibice
Objekt:
18_094_0600 - Ostatní náklady
Místo: |  |  | OÚ Všelibice |  |  | Datum: | 7. 2. 2019
Zadavatel: |  |  | Obec Všelibice |  |  | Projektant: | Ing.R.Hladký
Uchazeč:
Kód dílu - Popis | [6 empty] | Cena celkem [CZK]
Náklady soupisu celkem | [6 empty] | 0 | [12 empty] | -1
| OST - Ostatní | [5 empty] | 0
SOUPIS PRACÍ
Stavba:
Revitalizace obecního úřadu Všelibice
Objekt:
18_094_0600 - Ostatní náklady
Místo: |  |  | OÚ Všelibice |  |  | Datum: | 7. 2. 2019
Zadavatel: |  |  | Obec Všelibice |  |  | Projektant: | Ing.R.Hladký
Uchazeč:
PČ | Typ | Kód | Popis | MJ | Množství | J.cena [CZK] | Cena celkem [CZK] | Cenová soustava |  | Poznámka | DPH | J. Nh [h] | Nh celkem [h] | J. hmotnost [t] | Hmotnost celkem [t] | J. suť [t] | Suť Celkem [t]
Náklady soupisu celkem | [6 empty] | 0 | [5 empty] | 0 |  | 0 |  | 0 |  | D | -1 | [7 empty] | 0
| D | OST | Ostatní |  |  |  | 0 | [5 empty] | 0 |  | 0 |  | 0 | 1 | D | 0 | ROZPOCET | [6 empty] | 0
1 | K | 001/01a | VRN - zařízení staveniště, ostatní náklady stavby, hlášení, opatření zajištění | Kč | 1 |  | 0 | Kalkul. rozpočtáře |  |  | základní |  | 0 | 0 | 0 | 0 | 0 | 4 | K | 1 | ROZPOCET | 0 | 0 | 0 | 0 | 0 | 1 | 0 | 4 | 131891077
2 | K | 001/01b | VRN - osazení měřičů vody a elektřiny, náklady na energie a zdroje | Kč | 1 |  | 0 | Kalkul. rozpočtáře |  |  | základní |  | 0 | 0 | 0 | 0 | 0 | 4 | K | 1 | ROZPOCET | 0 | 0 | 0 | 0 | 0 | 1 | 0 | 4 | -1384927551
3 | K | 001/01d | VRN - provédení úklid stavby a dotčeného okolí, provédení likvidaci zařízení staveniště do jednoho týdne od ukončení činností | Kč | 1 |  | 0 | Kalkul. rozpočtáře |  |  | základní |  | 0 | 0 | 0 | 0 | 0 | 4 | K | 1 | ROZPOCET | 0 | 0 | 0 | 0 | 0 | 1 | 0 | 4 | -248545759
4 | K | 001/01e | VRN - mimostaveništní doprava | Kč | 1 |  | 0 | Kalkul. rozpočtáře |  |  | základní |  | 0 | 0 | 0 | 0 | 0 | 4 | K | 1 | ROZPOCET | 0 | 0 | 0 | 0 | 0 | 1 | 0 | 4 | -1773596972

## Pokyny pro vyplnění
Struktura údajů, formát souboru a metodika pro zpracování
Struktura
Soubor je složen ze záložky Rekapitulace stavby a záložek s názvem soupisu prací pro jednotlivé objekty ve formátu XLSX. Každá ze záložek přitom obsahuje
ještě samostatné sestavy vymezené orámovaním a nadpisem sestavy.
Rekapitulace stavby obsahuje sestavu Rekapitulace stavby a Rekapitulace objektů stavby a soupisů prací.
V sestavě Rekapitulace stavby jsou uvedeny informace identifikující předmět veřejné zakázky na stavební práce, KSO, CC-CZ, CZ-CPV, CZ-CPA a rekapitulaci
celkové nabídkové ceny uchazeče.
V sestavě Rekapitulace objektů stavby a soupisů prací je uvedena rekapitulace stavebních objektů, inženýrských objektů, provozních souborů,
vedlejších a ostatních nákladů a ostatních nákladů s rekapitulací nabídkové ceny za jednotlivé soupisy prací. Na základě údaje Typ je možné
identifikovat, zda se jedná o objekt nebo soupis prací pro daný objekt:
|  | STA | Stavební objekt pozemní
|  | ING | Stavební objekt inženýrský
|  | PRO | Provozní soubor
|  | VON | Vedlejší a ostatní náklady
|  | OST | Ostatní
|  | Soupis | Soupis prací pro daný typ objektu
Soupis prací pro jednotlivé objekty obsahuje sestavy Krycí list soupisu, Rekapitulace členění soupisu prací, Soupis prací. Za soupis prací může být považován
i objekt stavby v případě, že neobsahuje podřízenou zakázku.
Krycí list soupisu obsahuje rekapitulaci informací o předmětu veřejné zakázky ze sestavy Rekapitulace stavby, informaci o zařazení objektu do KSO,
CC-CZ, CZ-CPV, CZ-CPA a rekapitulaci celkové nabídkové ceny uchazeče za aktuální soupis prací.
Rekapitulace členění soupisu prací obsahuje rekapitulaci soupisu prací ve všech úrovních členění soupisu tak, jak byla tato členění použita (např.
stavební díly, funkční díly, případně jiné členění) s rekapitulací nabídkové ceny.
Soupis prací obsahuje položky veškerých stavebních nebo montážních prací, dodávek materiálů a služeb nezbytných pro zhotovení stavebního objektu,
inženýrského objektu, provozního souboru, vedlejších a ostatních nákladů.
Pro položky soupisu prací se zobrazují následující informace:
|  | PČ |  | Pořadové číslo položky v aktuálním soupisu
|  | TYP |  | Typ položky: K - konstrukce, M - materiál, PP - plný popis, PSC - poznámka k souboru cen, P - poznámka k položce, VV - výkaz výměr
|  | Kód |  | Kód položky
|  | Popis |  | Zkrácený popis položky
|  | MJ |  | Měrná jednotka položky
|  | Množství |  | Množství v měrné jednotce
|  | J.cena |  | Jednotková cena položky. Zadaní může obsahovat namísto J.ceny sloupce J.materiál a J.montáž, jejichž součet definuje
J.cenu položky.
|  | Cena celkem |  | Celková cena položky daná jako součin množství a j.ceny
|  | Cenová soustava |  | Příslušnost položky do cenové soustavy
Ke každé položce soupisu prací se na samostatných řádcích může zobrazovat:
Plný popis položky
Poznámka k souboru cen a poznámka zadavatele
Výkaz výměr
Pokud je k řádku výkazu výměr evidovaný údaj ve sloupci Kód, jedná se o definovaný odkaz, na který se může odvolávat výkaz výměr z jiné položky.
Metodika pro zpracování
Jednotlivé sestavy jsou v souboru provázány. Editovatelné pole jsou zvýrazněny žlutým podbarvením, ostatní pole neslouží k editaci a nesmí být jakkoliv
modifikovány.
Uchazeč je pro podání nabídky povinen vyplnit žlutě podbarvená pole:
Pole Uchazeč v sestavě Rekapitulace stavby - zde uchazeč vyplní svůj název (název subjektu)
Pole IČ a DIČ v sestavě Rekapitulace stavby - zde uchazeč vyplní svoje IČ a DIČ
Datum v sestavě Rekapitulace stavby - zde uchazeč vyplní datum vytvoření nabídky
J.cena = jednotková cena v sestavě Soupis prací o maximálním počtu desetinných míst uvedených v poli
- pokud sestavy soupisů prací obsahují pole J.cena, musí být všechna tato pole vyplněna nenulovými kladnými číslicemi
Poznámka - nepovinný údaj pro položku soupisu
V případě, že sestavy soupisů prací neobsahují pole J.cena, potom ve všech soupisech prací obsahují pole:
- J.materiál - jednotková cena materiálu
- J.montáž - jednotková cena montáže
Uchazeč je v tomto případě povinen vyplnit všechna pole J.materiál a pole J.montáž nenulovými kladnými číslicemi. V případech, kdy položka
neobsahuje žádný materiál je přípustné, aby pole J.materiál bylo vyplněno nulou. V případech, kdy položka neobsahuje žádnou montáž je přípustné,
aby pole J.montáž bylo vyplněno nulou. Není však přípustné, aby obě pole - J.materiál, J.Montáž byly u jedné položky vyplněny nulou.
Rekapitulace stavby
Název |  |  | Povinný |  | Popis | Typ | Max. počet
atributu |  |  | (A/N) |  |  |  | znaků
Kód |  |  | A |  | Kód stavby | String | 20
Stavba |  |  | A |  | Název stavby | String | 120
Místo |  |  | N |  | Místo stavby | String | 50
Datum |  |  | A |  | Datum vykonaného exportu | Date
KSO |  |  | N |  | Klasifikace stavebního objektu | String | 15
CC-CZ |  |  | N |  | Klasifikace stavbeních děl | String | 15
CZ-CPV |  |  | N |  | Společný slovník pro veřejné zakázky | String | 20
CZ-CPA |  |  | N |  | Klasifikace produkce podle činností | String | 20
Zadavatel |  |  | N |  | Zadavatel zadaní | String | 50
IČ |  |  | N |  | IČ zadavatele zadaní | String | 20
DIČ |  |  | N |  | DIČ zadavatele zadaní | String | 20
Uchazeč |  |  | N |  | Uchazeč veřejné zakázky | String | 50
Projektant |  |  | N |  | Projektant | String | 50
Poznámka |  |  | N |  | Poznámka k zadání | String | 255
Sazba DPH |  |  | A |  | Rekapitulace sazeb DPH u položek soupisů | eGSazbaDph
Základna DPH |  |  | A |  | Základna DPH určena součtem celkové ceny z položek soupisů | Double
Hodnota DPH |  |  | A |  | Hodnota DPH | Double
Cena bez DPH |  |  | A |  | Celková cena bez DPH za celou stavbu. Sčítává se ze všech listů. | Double
Cena s DPH |  |  | A |  | Celková cena s DPH za celou stavbu | Double
Rekapitulace objektů stavby a soupisů prací
Název |  |  | Povinný |  | Popis | Typ | Max. počet
atributu |  |  | (A/N) |  |  |  | znaků
Kód |  |  | A |  | Přebírá se z Rekapitulace stavby | String | 20
Stavba |  |  | A |  | Přebírá se z Rekapitulace stavby | String | 120
Místo |  |  | N |  | Přebírá se z Rekapitulace stavby | String | 50
Datum |  |  | A |  | Přebírá se z Rekapitulace stavby | Date
Zadavatel |  |  | N |  | Přebírá se z Rekapitulace stavby | String | 50
Projektant |  |  | N |  | Přebírá se z Rekapitulace stavby | String | 50
Uchazeč |  |  | N |  | Přebírá se z Rekapitulace stavby | String | 50
Kód |  |  | A |  | Kód objektu | String | 20
Objektu, Soupis prací |  |  | A |  | Název objektu | String | 120
Cena bez DPH |  |  | A |  | Cena bez DPH za daný objekt | Double
Cena s DPH |  |  | A |  | Cena spolu s DPH za daný objekt | Double
Typ |  |  | A |  | Typ zakázky | eGTypZakazky
Krycí list soupisu
Název |  |  | Povinný |  | Popis | Typ | Max. počet
atributu |  |  | (A/N) |  |  |  | znaků
Stavba |  |  | A |  | Přebírá se z Rekapitulace stavby | String | 120
Objekt |  |  | A |  | Kód a název objektu | String | 20 + 120
Soupis |  |  | A |  | Kód a název soupisu | String | 20 + 120
KSO |  |  | N |  | Klasifikace stavebního objektu | String | 15
CC-CZ |  |  | N |  | Klasifikace stavbeních děl | String | 15
CZ-CPV |  |  | N |  | Společný slovník pro veřejné zakázky | String | 20
CZ-CPA |  |  | N |  | Klasifikace produkce podle činností | String | 20
Místo |  |  | N |  | Přebírá se z Rekapitulace stavby | String | 50
Zadavatel |  |  | N |  | Přebírá se z Rekapitulace stavby | String | 50
Uchazeč |  |  | N |  | Přebírá se z Rekapitulace stavby | String | 50
Projektant |  |  | N |  | Přebírá se z Rekapitulace stavby | String | 50
Poznámka |  |  | N |  | Poznámka k soupisu prací | String | 255
Sazba DPH |  |  | A |  | Rekapitulace sazeb DPH na položkách aktuálního soupisu | eGSazbaDph
Základna DPH |  |  | A |  | Základna DPH určena součtem celkové ceny z položek aktuálního soupisu | Double
Hodnota DPH |  |  | A |  | Hodnota DPH | Double
Cena bez DPH |  |  | A |  | Cena bez DPH za daný soupis | Double
Cena s DPH |  |  | A |  | Cena s DPH za daný soupis | Double
Rekapitulace členění soupisu prací
Název |  |  | Povinný |  | Popis | Typ | Max. počet
atributu |  |  | (A/N) |  |  |  | znaků
Stavba |  |  | A |  | Přebírá se z Rekapitulace stavby | String | 120
Objekt |  |  | A |  | Kód a název objektu, přebírá se z Krycího listu soupisu | String | 20 + 120
Soupis |  |  | A |  | Kód a název objektu, přebírá se z Krycího listu soupisu | String | 20 + 120
Místo |  |  | N |  | Přebírá se z Rekapitulace stavby | String | 50
Datum |  |  | A |  | Přebírá se z Rekapitulace stavby | Date
Zadavatel |  |  | N |  | Přebírá se z Rekapitulace stavby | String | 50
Projektant |  |  | N |  | Přebírá se z Rekapitulace stavby | String | 50
Uchazeč |  |  | N |  | Přebírá se z Rekapitulace stavby | String | 50
Kód dílu - Popis |  |  | A |  | Kód a název dílu ze soupisu | String | 20 + 100
Cena celkem |  |  | A |  | Cena celkem za díl ze soupisu | Double
Soupis prací
Název |  |  | Povinný |  | Popis | Typ | Max. počet
atributu |  |  | (A/N) |  |  |  | znaků
Stavba |  |  | A |  | Přebírá se z Rekapitulace stavby | String | 120
Objekt |  |  | A |  | Kód a název objektu | String | 20 + 120
Soupis |  |  | A |  | Přebírá se z Krycího listu soupisu | String | 20 + 120
Místo |  |  | N |  | Přebírá se z Krycího listu soupisu | String | 50
Datum |  |  | A |  | Přebírá se z Krycího listu soupisu | Date
Zadavatel |  |  | N |  | Přebírá se z Krycího listu soupisu | String | 50
Projektant |  |  | N |  | Přebírá se z Krycího listu soupisu | String | 50
Uchazeč |  |  | N |  | Přebírá se z Krycího listu soupisu | String | 50
PČ |  |  | A |  | Pořadové číslo položky soupisu | Long
Typ |  |  | A |  | Typ položky soupisu | eGTypPolozky | 1
Kód |  |  | A |  | Kód položky ze soupisu | String | 20
Popis |  |  | A |  | Popis položky ze soupisu | String | 255
MJ |  |  | A |  | Měrná jednotka položky | String | 10
Množství |  |  | A |  | Množství položky soupisu | Double
J.Cena |  |  | A |  | Jednotková cena položky | Double
Cena celkem |  |  | A |  | Cena celkem vyčíslena jako J.Cena * Množství | Double
Cenová soustava |  |  | N |  | Zařazení položky do cenové soustavy | String | 50
p |  |  | N |  | Poznámka položky ze soupisu | Memo
psc |  |  | N |  | Poznámka k souboru cen ze soupisu | Memo
pp |  |  | N |  | Plný popis položky ze soupisu | Memo
vv |  |  | N |  | Výkaz výměr (figura, výraz, výměra) ze soupisu | Text,Text,Double | 20, 150
DPH |  |  | A |  | Sazba DPH pro položku | eGSazbaDPH
Hmotnost |  |  | A |  | Hmotnost položky ze soupisu | Double
Suť |  |  | A |  | Suť položky ze soupisu | Double
Nh |  |  | N |  | Normohodiny položky ze soupisu | Double
Datová věta
Typ věty |  |  | Hodnota |  | Význam
eGSazbaDPH |  |  | základní |  | Základní sazba DPH
|  |  | snížená |  | Snížená sazba DPH
|  |  | nulová |  | Nulová sazba DPH
|  |  | zákl. přenesená |  | Základní sazba DPH přenesená
|  |  | sníž. přenesená |  | Snížená sazba DPH přenesená
eGTypZakazky |  |  | STA |  | Stavební objekt
|  |  | PRO |  | Provozní soubor
|  |  | ING |  | Inženýrský objekt
|  |  | VON |  | Vedlejší a ostatní náklady
|  |  | OST |  | Ostatní náklady
eGTypPolozky |  |  | 1 |  | Položka typu HSV
|  |  | 2 |  | Položka typu PSV
|  |  | 3 |  | Položka typu M
|  |  | 4 |  | Položka typu OST